## 表紙
ガス物性の推定
2011年9月18日
春日 悠
ガス物性の推定式
・密度
理想気体の状態方程式
・比熱
多項式
・粘性係数
Chapman-Enskog の理論
・熱伝導率
modified Eucken correlation
・拡散係数
Chapman-Enskog の理論
参考文献
・Bruce E. Poling, John M. Prausnitz and John P. O'Connell, The Properties of Gases and Liquids Fifth Edition, MacGrow Hill, 2007
・Bonnie J. McBride, Sanford Gordon and Martin A. Reno, Coefficients for Calculating Thermodynamic and Transport Properties of Individual Species, NASA Technical Memorandum 4513, 1993
・Robert J. Kee, Graham Dixon-Lewis, Jurgen Warnatz, Michael E. Coltrin, James A. Miller and Harry K. Moffat, A Fortran Computer Code Package for the Evaluation of Gas Phase, Multicomponent Transport Properties, SAND86-8246B, 1998
・日本機械学会編, 伝熱工学資料 改訂第 4 版, 1986

## He
ガス物性 |  | 1 atm
組成 | He
原子番号 | 組成 | 原子量 | 係数
1 | H | 1.0079 | 0
2 | He | 4.0026 | 1
6 | C | 12.0107 | 0
7 | N | 14.0067 | 0
8 | O | 15.9994 | 0
18 | Ar | 39.948 | 0
分子量 | 4.0026
Cp 係数
下限温度 | 200
上限温度 | 6000
T > 1000
a1 | 2.5
a2 | 0
a3 | 0
a4 | 0
a5 | 0
b1 | -745.375
b2 | 0.92072
T < 1000
a1 | 2.5
a2 | 0
a3 | 0
a4 | 0
a5 | 0
b1 | -745.375
b2 | 0.92872
Lennard-Jones パラメタ
σ | 2.576
ε/k | 10.2
日本機械学会編, 伝熱工学資料 改訂第 4 版, 1986
T | 密度 | 比熱 | 粘性係数 | 熱伝導率 | T | H0 | S0 | T | 密度 | 比熱 | 粘性係数 | 熱伝導率
[K] | [kg/m3] | [J/kg-K] | [Pa-s] | [W/m-K] | [K] | [J/mol] | [J/mol-K] | [K] | [kg/m3] | [J/kg-K] | [Pa-s] | [W/m-K]
200 | 0.24389 | 5193.1668 | 1.5254e-05 | 0.11882 | 200 | -2040.1636 | 117.8536 | 100 | 0.48709 | 5195 | 9.77e-06 | 0.072
250 | 0.19511 | 5193.1668 | 1.763e-05 | 0.13733 | 250 | -1000.8546 | 122.4919 | 200 | 0.24371 | 5193 | 1.535e-05 | 0.115
300 | 0.16259 | 5193.1668 | 1.9843e-05 | 0.15458 | 298.15 | 0 | 126.1531 | 300 | 0.16253 | 5193 | 1.993e-05 | 0.1527
350 | 0.13937 | 5193.1668 | 2.193e-05 | 0.17083 | 300 | 38.4544 | 126.2817 | 400 | 0.1219 | 5193 | 2.429e-05 | 0.1882
400 | 0.12195 | 5193.1668 | 2.3915e-05 | 0.18629 | 350 | 1077.7634 | 129.4859 | 500 | 0.09753 | 5193 | 2.836e-05 | 0.2212
450 | 0.1084 | 5193.1668 | 2.5814e-05 | 0.20108 | 400 | 2117.0724 | 132.2615 | 600 | 0.08128 | 5193 | 3.221e-05 | 0.2523
500 | 0.097556 | 5193.1668 | 2.764e-05 | 0.21531 | 450 | 3156.3814 | 134.7098 | 700 | 0.06967 | 5193 | 3.589e-05 | 0.278
550 | 0.088687 | 5193.1668 | 2.9403e-05 | 0.22904 | 500 | 4195.6904 | 136.8998 | 800 | 0.06096 | 5193 | 3.943e-05 | 0.304
600 | 0.081297 | 5193.1668 | 3.111e-05 | 0.24234 | 550 | 5234.9994 | 138.8809 | 900 | 0.04877 | 5193 | 4.616e-05 | 0.354
650 | 0.075043 | 5193.1668 | 3.2769e-05 | 0.25526 | 600 | 6274.3084 | 140.6896
700 | 0.069683 | 5193.1668 | 3.4382e-05 | 0.26783 | 650 | 7313.6174 | 142.3534 | Wikipedia
750 | 0.065037 | 5193.1668 | 3.5956e-05 | 0.28009 | 700 | 8352.9264 | 143.8938 | T | H0 | S0
800 | 0.060973 | 5193.1668 | 3.7494e-05 | 0.29207 | 750 | 9392.2354 | 145.3279 | [K] | [J/mol] | [J/mol-K]
850 | 0.057386 | 5193.1668 | 3.8998e-05 | 0.30378 | 800 | 10431.5444 | 146.6694 | 298.15 | 0 | 126.15
900 | 0.054198 | 5193.1668 | 4.0471e-05 | 0.31526 | 850 | 11470.8534 | 147.9295
950 | 0.051345 | 5193.1668 | 4.1916e-05 | 0.32651 | 900 | 12510.1624 | 149.1177
1000 | 0.048778 | 5193.1668 | 4.3334e-05 | 0.33756 | 950 | 13549.4714 | 150.2415
1050 | 0.046455 | 5193.1668 | 4.4728e-05 | 0.34842 | 1000 | 14588.7804 | 151.2412
1100 | 0.044344 | 5193.1668 | 4.6098e-05 | 0.35909 | 1050 | 15628.0894 | 152.2553
1150 | 0.042416 | 5193.1668 | 4.7447e-05 | 0.3696 | 1100 | 16667.3984 | 153.2223
1200 | 0.040648 | 5193.1668 | 4.8775e-05 | 0.37994 | 1150 | 17706.7074 | 154.1463
1250 | 0.039022 | 5193.1668 | 5.0084e-05 | 0.39014 | 1200 | 18746.0164 | 155.0309
1300 | 0.037522 | 5193.1668 | 5.1375e-05 | 0.40019 | 1250 | 19785.3254 | 155.8795
1350 | 0.036132 | 5193.1668 | 5.2648e-05 | 0.41011 | 1300 | 20824.6344 | 156.6947
1400 | 0.034841 | 5193.1668 | 5.3905e-05 | 0.4199 | 1350 | 21863.9434 | 157.4792
1450 | 0.03364 | 5193.1668 | 5.5146e-05 | 0.42957 | 1400 | 22903.2524 | 158.2352
1500 | 0.032519 | 5193.1668 | 5.6372e-05 | 0.43913 | 1450 | 23942.5614 | 158.9646
[5 empty] | 1500 | 24981.8704 | 159.6692

## H2
ガス物性 |  | 1 atm
組成 | H2
原子番号 | 組成 | 原子量 | 係数
1 | H | 1.0079 | 2
2 | He | 4.0026 | 0
6 | C | 12.0107 | 0
7 | N | 14.0067 | 0
8 | O | 15.9994 | 0
18 | Ar | 39.948 | 0
分子量 | 2.0159
Cp 係数
下限温度 | 200
上限温度 | 6000
T > 1000
a1 | 2.9329
a2 | 0.00082661
a3 | -1.464e-07
a4 | 1.541e-11
a5 | -6.888e-16
b1 | -813.0656
b2 | -1.0243
T < 1000
a1 | 2.3443
a2 | 0.0079805
a3 | -1.9478e-05
a4 | 2.0157e-08
a5 | -7.3761e-12
b1 | -917.9352
b2 | 0.68301
Lennard-Jones パラメタ
σ | 2.92
ε/k | 38
日本機械学会編, 伝熱工学資料 改訂第 4 版, 1986
T | 密度 | 比熱 | 粘性係数 | 熱伝導率 | T | H0 | S0 | T | 密度 | 比熱 | 粘性係数 | 熱伝導率
[K] | [kg/m3] | [J/kg-K] | [Pa-s] | [W/m-K] | [K] | [J/mol] | [J/mol-K] | [K] | [kg/m3] | [J/kg-K] | [Pa-s] | [W/m-K]
200 | 0.12283 | 13655.2096 | 6.8601e-06 | 0.13639 | 200 | -2775.4494 | 119.4072 | 50 | 0.4953 | 10500
250 | 0.098267 | 14057.1623 | 7.9777e-06 | 0.16284 | 250 | -1377.4228 | 125.643 | 100 | 0.2457 | 11200 | 4.21e-06 | 0.0676
300 | 0.081889 | 14311.7733 | 9.0001e-06 | 0.18673 | 298.15 | 1.3282e-05 | 130.6804 | 150 | 0.1637 | 12600 | 5.61e-06 | 0.102
350 | 0.070191 | 14456.2975 | 9.9553e-06 | 0.20845 | 300 | 53.3606 | 130.8588 | 200 | 0.1228 | 13530 | 6.81e-06 | 0.13
400 | 0.061417 | 14523.4263 | 1.086e-05 | 0.22835 | 350 | 1503.9654 | 135.3305 | 250 | 0.09823 | 14050 | 7.93e-06 | 0.157
450 | 0.054593 | 14541.2879 | 1.1723e-05 | 0.24678 | 400 | 2964.9814 | 139.2321 | 300 | 0.08183 | 14310 | 8.96e-06 | 0.181
500 | 0.049133 | 14533.4468 | 1.2553e-05 | 0.26412 | 450 | 4430.0637 | 142.6833 | 400 | 0.06138 | 14480 | 1.085e-05 | 0.226
550 | 0.044667 | 14518.9044 | 1.3354e-05 | 0.28072 | 500 | 5895.4721 | 145.7713 | 500 | 0.04911 | 14520 | 1.359e-05 | 0.267
600 | 0.040944 | 14512.0986 | 1.413e-05 | 0.29689 | 550 | 7359.6121 | 148.5622 | 600 | 0.04094 | 14550 | 1.424e-05 | 0.305
650 | 0.037795 | 14522.9037 | 1.4883e-05 | 0.31293 | 600 | 8822.5741 | 151.1081
700 | 0.035095 | 14556.6309 | 1.5616e-05 | 0.32904 | 650 | 10285.6738 | 153.4503 | Wikipedia
750 | 0.032756 | 14614.0277 | 1.6331e-05 | 0.34534 | 700 | 11750.9924 | 155.6221 | T | H0 | S0
800 | 0.030708 | 14691.2784 | 1.7029e-05 | 0.36184 | 750 | 13220.9163 | 157.6504 | [K] | [J/mol] | [J/mol-K]
850 | 0.028902 | 14780.0038 | 1.7712e-05 | 0.37843 | 800 | 14697.6772 | 159.5565 | 298.15 | 0 | 130.684
900 | 0.027296 | 14867.2614 | 1.8381e-05 | 0.39484 | 850 | 16182.8924 | 161.3572
950 | 0.02586 | 14935.5452 | 1.9037e-05 | 0.41065 | 900 | 17677.1044 | 163.0653
1000 | 0.024567 | 14962.7857 | 1.9681e-05 | 0.42526 | 950 | 19179.3215 | 164.6897
1050 | 0.023397 | 15080.7655 | 2.0314e-05 | 0.44209 | 1000 | 20686.5572 | 166.2359
1100 | 0.022333 | 15196.6332 | 2.0937e-05 | 0.45884 | 1050 | 22200.68 | 167.7133
1150 | 0.021362 | 15310.4273 | 2.1549e-05 | 0.4755 | 1100 | 23726.5876 | 169.133
1200 | 0.020472 | 15422.1859 | 2.2153e-05 | 0.49208 | 1150 | 25264.0692 | 170.4998
1250 | 0.019653 | 15531.9465 | 2.2747e-05 | 0.50859 | 1200 | 26812.9176 | 171.8182
1300 | 0.018897 | 15639.7465 | 2.3333e-05 | 0.52501 | 1250 | 28372.9297 | 173.0918
1350 | 0.018198 | 15745.6227 | 2.3912e-05 | 0.54137 | 1300 | 29943.9058 | 174.3241
1400 | 0.017548 | 15849.6113 | 2.4483e-05 | 0.55765 | 1350 | 31525.6503 | 175.518
1450 | 0.016943 | 15951.7485 | 2.5046e-05 | 0.57387 | 1400 | 33117.971 | 176.6761
1500 | 0.016378 | 16052.0696 | 2.5603e-05 | 0.59002 | 1450 | 34720.6795 | 177.8009
[5 empty] | 1500 | 36333.591 | 178.8945

## N2
ガス物性 |  | 1 atm
組成 | N2
原子番号 | 組成 | 原子量 | 係数
1 | H | 1.0079 | 0
2 | He | 4.0026 | 0
6 | C | 12.0107 | 0
7 | N | 14.0067 | 2
8 | O | 15.9994 | 0
18 | Ar | 39.948 | 0
分子量 | 28.0134
Cp 係数
下限温度 | 200
上限温度 | 6000
T > 1000
a1 | 2.9526
a2 | 0.0013969
a3 | -4.9263e-07
a4 | 7.8601e-11
a5 | -4.6076e-15
b1 | -923.9486
b2 | 5.8719
T < 1000
a1 | 3.531
a2 | -0.00012366
a3 | -5.03e-07
a4 | 2.4353e-09
a5 | -1.4088e-12
b1 | -1046.9763
b2 | 2.9675
Lennard-Jones パラメタ
σ | 3.621
ε/k | 97.53
日本機械学会編, 伝熱工学資料 改訂第 4 版, 1986
T | 密度 | 比熱 | 粘性係数 | 熱伝導率 | T | H0 | S0 | T | 密度 | 比熱 | 粘性係数 | 熱伝導率
[K] | [kg/m3] | [J/kg-K] | [Pa-s] | [W/m-K] | [K] | [J/mol] | [J/mol-K] | [K] | [kg/m3] | [J/kg-K] | [Pa-s] | [W/m-K]
200 | 1.7069 | 1039.8155 | 1.3069e-05 | 0.019683 | 200 | -2857.7324 | 179.9834 | 100 | 3.4812 | 1071 | 6.87e-06 | 0.00941
250 | 1.3656 | 1039.1683 | 1.5683e-05 | 0.023607 | 250 | -1401.8706 | 186.4808 | 200 | 1.7106 | 1043 | 1.286e-05 | 0.01826
300 | 1.138 | 1039.696 | 1.8073e-05 | 0.027217 | 298.15 | 4.56e-06 | 191.6089 | 300 | 1.1382 | 1041 | 1.787e-05 | 0.02598
350 | 0.97539 | 1041.5957 | 2.0288e-05 | 0.030604 | 300 | 53.8809 | 191.789 | 400 | 0.85325 | 1044 | 2.217e-05 | 0.03252
400 | 0.85347 | 1045.0017 | 2.2361e-05 | 0.033831 | 350 | 1511.313 | 196.2822 | 500 | 0.68252 | 1055 | 2.602e-05 | 0.03864
450 | 0.75864 | 1049.9858 | 2.4313e-05 | 0.036945 | 400 | 2972.4488 | 200.1842 | 600 | 0.56875 | 1074 | 2.955e-05 | 0.0441
500 | 0.68278 | 1056.557 | 2.6164e-05 | 0.039985 | 450 | 4439.4558 | 203.6398 | 700 | 0.4875 | 1096 | 3.284e-05 | 0.0493
550 | 0.6207 | 1064.6614 | 2.7929e-05 | 0.042981 | 500 | 5914.5579 | 206.748 | 800 | 0.42658 | 1120 | 3.593e-05 | 0.0541
600 | 0.56898 | 1074.1828 | 2.9621e-05 | 0.045957 | 550 | 7399.9479 | 209.5793 | 900 | 0.37919 | 1144 | 3.886e-05 | 0.0587
650 | 0.52521 | 1084.9418 | 3.125e-05 | 0.048928 | 600 | 8897.6991 | 212.1856 | 1000 | 0.34127 | 1165 | 4.165e-05 | 0.0631
700 | 0.4877 | 1096.6965 | 3.2826e-05 | 0.051904 | 650 | 10409.6779 | 214.6058 | 1200 | 0.28441 | 1201 | 4.69e-05 | 0.0713
750 | 0.45518 | 1109.1424 | 3.4354e-05 | 0.054886 | 700 | 11937.4558 | 216.8701 | 1500 | 0.22754 | 1240 | 5.413e-05 | 0.0842
800 | 0.42673 | 1121.9121 | 3.5842e-05 | 0.057866 | 750 | 13482.2215 | 219.0015
850 | 0.40163 | 1134.5754 | 3.7292e-05 | 0.060831 | 800 | 15044.693 | 221.0182
900 | 0.37932 | 1146.6397 | 3.871e-05 | 0.063761 | 850 | 16625.03 | 222.9342 | T | H0
950 | 0.35936 | 1157.5494 | 4.0099e-05 | 0.066625 | 900 | 18222.7458 | 224.7606 | [K] | [J/mol]
1000 | 0.34139 | 1166.6862 | 4.146e-05 | 0.069387 | 950 | 19836.6195 | 226.5057 | 298.15 | 0
1050 | 0.32513 | 1175.812 | 4.2796e-05 | 0.072139 | 1000 | 21464.6084 | 228.1757
1100 | 0.31035 | 1184.5288 | 4.411e-05 | 0.074861 | 1050 | 23105.1903 | 229.7766
1150 | 0.29686 | 1192.8499 | 4.5402e-05 | 0.077552 | 1100 | 24758.2666 | 231.3145
1200 | 0.28449 | 1200.7881 | 4.6674e-05 | 0.080214 | 1150 | 26423.2736 | 232.7947
1250 | 0.27311 | 1208.356 | 4.7927e-05 | 0.082847 | 1200 | 28099.666 | 234.2216
1300 | 0.26261 | 1215.5661 | 4.9163e-05 | 0.085451 | 1250 | 29786.9163 | 235.5992
1350 | 0.25288 | 1222.4307 | 5.0382e-05 | 0.088026 | 1300 | 31484.5148 | 236.9307
1400 | 0.24385 | 1228.9619 | 5.1585e-05 | 0.090573 | 1350 | 33191.9689 | 238.2195
1450 | 0.23544 | 1235.1714 | 5.2773e-05 | 0.093091 | 1400 | 34908.8031 | 239.4682
1500 | 0.22759 | 1241.0711 | 5.3947e-05 | 0.095581 | 1450 | 36634.5587 | 240.6794
[5 empty] | 1500 | 38368.7935 | 241.8553

## O2
ガス物性 |  | 1 atm
組成 | O2
原子番号 | 組成 | 原子量 | 係数
1 | H | 1.0079 | 0
2 | He | 4.0026 | 0
6 | C | 12.0107 | 0
7 | N | 14.0067 | 0
8 | O | 15.9994 | 2
18 | Ar | 39.948 | 0
分子量 | 31.9988
Cp 係数
下限温度 | 200
上限温度 | 6000
T > 1000
a1 | 3.661
a2 | 0.00065637
a3 | -1.4115e-07
a4 | 2.058e-11
a5 | -1.2991e-15
b1 | -1215.9772
b2 | 3.4154
T < 1000
a1 | 3.7825
a2 | -0.0029967
a3 | 9.8473e-06
a4 | -9.6813e-09
a5 | 3.2437e-12
b1 | -1063.9436
b2 | 3.6577
Lennard-Jones パラメタ
σ | 3.458
ε/k | 107.4
日本機械学会編, 伝熱工学資料 改訂第 4 版, 1986
T | 密度 | 比熱 | 粘性係数 | 熱伝導率 | T | H0 | S0 | T | 密度 | 比熱 | 粘性係数 | 熱伝導率
[K] | [kg/m3] | [J/kg-K] | [Pa-s] | [W/m-K] | [K] | [J/mol] | [J/mol-K] | [K] | [kg/m3] | [J/kg-K] | [Pa-s] | [W/m-K]
200 | 1.9498 | 910.6614 | 1.4802e-05 | 0.019524 | 200 | -2866.7669 | 193.4895 | 100 | 3.9953 | 953 | 7.64e-06 | 0.00931
250 | 1.5598 | 912.0616 | 1.7849e-05 | 0.023575 | 250 | -1409.3881 | 199.9934 | 150 | 2.6192 | 920 | 1.148e-05 | 0.01404
300 | 1.2999 | 918.4127 | 2.0635e-05 | 0.027428 | 298.15 | 1.9429e-05 | 205.1485 | 200 | 1.9557 | 915 | 1.475e-05 | 0.01843
350 | 1.1142 | 928.5235 | 2.3219e-05 | 0.031174 | 300 | 54.3588 | 205.3303 | 250 | 1.562 | 916 | 1.786e-05 | 0.02246
400 | 0.97489 | 941.329 | 2.5641e-05 | 0.034858 | 350 | 1531.4252 | 209.8835 | 300 | 1.3007 | 920 | 2.072e-05 | 0.02629
450 | 0.86657 | 955.8909 | 2.7924e-05 | 0.038498 | 400 | 3026.9575 | 213.8769 | 350 | 1.1145 | 929 | 2.382e-05 | 0.03022
500 | 0.77991 | 971.3969 | 3.0088e-05 | 0.042099 | 450 | 4544.4996 | 217.4511 | 400 | 0.9752 | 942 | 2.582e-05 | 0.03407
550 | 0.70901 | 987.1616 | 3.2152e-05 | 0.045655 | 500 | 6086.1949 | 220.6994 | 500 | 0.78 | 972 | 3.033e-05 | 0.04154
600 | 0.64993 | 1002.6257 | 3.4128e-05 | 0.049158 | 550 | 7652.9889 | 223.6856 | 600 | 0.6499 | 1003 | 3.437e-05 | 0.04862
650 | 0.59993 | 1017.3565 | 3.6029e-05 | 0.052596 | 600 | 9244.8311 | 226.4555 | 700 | 0.557 | 1031 | 3.808e-05 | 0.0554
700 | 0.55708 | 1031.0476 | 3.7864e-05 | 0.055959 | 650 | 10860.8776 | 229.0423 | 800 | 0.4874 | 1054 | 4.152e-05 | 0.06159
750 | 0.51994 | 1043.5191 | 3.9642e-05 | 0.05924 | 700 | 12499.6931 | 231.471 | 900 | 0.4332 | 1074 | 4.472e-05 | 0.06748
800 | 0.48745 | 1054.7174 | 4.137e-05 | 0.062434 | 750 | 14159.4535 | 233.7611 | 1000 | 0.3899 | 1090 | 4.77e-05 | 0.07311
850 | 0.45877 | 1064.7156 | 4.3054e-05 | 0.065544 | 800 | 15838.1477 | 235.9278 | 1200 | 0.3249 | 1115 | 5.325e-05
900 | 0.43328 | 1073.7131 | 4.4699e-05 | 0.068578 | 850 | 17533.7804 | 237.9836
950 | 0.41048 | 1082.0355 | 4.6307e-05 | 0.071555 | 900 | 19244.574 | 239.9393 | Wikipedia
1000 | 0.38996 | 1090.1351 | 4.7884e-05 | 0.074503 | 950 | 20969.1711 | 241.8041 | T | H0 | S0
1050 | 0.37139 | 1095.6733 | 4.9431e-05 | 0.077271 | 1000 | 22706.8366 | 243.5867 | [K] | [J/mol] | [J/mol-K]
1100 | 0.35451 | 1101.1013 | 5.095e-05 | 0.080011 | 1050 | 24455.4327 | 245.2929 | 298.15 | 0 | 205.138
1150 | 0.33909 | 1106.4218 | 5.2444e-05 | 0.082726 | 1100 | 26212.801 | 246.9279
1200 | 0.32496 | 1111.6378 | 5.3915e-05 | 0.085417 | 1150 | 27978.7673 | 248.4979
1250 | 0.31196 | 1116.7521 | 5.5364e-05 | 0.088086 | 1200 | 29753.1622 | 250.0082
1300 | 0.29997 | 1121.7674 | 5.6792e-05 | 0.090735 | 1250 | 31535.8206 | 251.4637
1350 | 0.28886 | 1126.6865 | 5.8201e-05 | 0.093363 | 1300 | 33326.582 | 252.8683
1400 | 0.27854 | 1131.5121 | 5.9591e-05 | 0.095973 | 1350 | 35125.2904 | 254.226
1450 | 0.26894 | 1136.2467 | 6.0964e-05 | 0.098564 | 1400 | 36931.7938 | 255.5399
1500 | 0.25997 | 1140.893 | 6.232e-05 | 0.10114 | 1450 | 38745.9448 | 256.8131
[5 empty] | 1500 | 40567.5998 | 258.0483

## Ar
ガス物性 |  | 1 atm
組成 | Ar
原子番号 | 組成 | 原子量 | 係数
1 | H | 1.0079 | 0
2 | He | 4.0026 | 0
6 | C | 12.0107 | 0
7 | N | 14.0067 | 0
8 | O | 15.9994 | 0
18 | Ar | 39.948 | 1
分子量 | 39.948
Cp 係数
下限温度 | 200
上限温度 | 6000
T > 1000
a1 | 2.5
a2 | 0
a3 | 0
a4 | 0
a5 | 0
b1 | -745.375
b2 | 4.3797
T < 1000
a1 | 2.5
a2 | 0
a3 | 0
a4 | 0
a5 | 0
b1 | -745.375
b2 | 4.3797
Lennard-Jones パラメタ
σ | 3.33
ε/k | 136.5
日本機械学会編, 伝熱工学資料 改訂第 4 版, 1986
T | 密度 | 比熱 | 粘性係数 | 熱伝導率 | T | H0 | S0 | T | 密度 | 比熱 | 粘性係数 | 熱伝導率
[K] | [kg/m3] | [J/kg-K] | [Pa-s] | [W/m-K] | [K] | [J/mol] | [J/mol-K] | [K] | [kg/m3] | [J/kg-K] | [Pa-s] | [W/m-K]
200 | 2.4341 | 520.3309 | 1.6211e-05 | 0.012653 | 200 | -2040.1636 | 146.5465 | 100 | 4.9779 | 548.4 | 8.3e-06 | 0.0066
250 | 1.9473 | 520.3309 | 1.9818e-05 | 0.015468 | 250 | -1000.8546 | 151.1848 | 200 | 2.4411 | 523.6 | 1.599e-05 | 0.0126
300 | 1.6228 | 520.3309 | 2.3129e-05 | 0.018052 | 298.15 | 0 | 154.846 | 300 | 1.6237 | 521.5 | 2.271e-05 | 0.01767
350 | 1.3909 | 520.3309 | 2.6204e-05 | 0.020452 | 300 | 38.4544 | 154.9745 | 400 | 1.217 | 520.9 | 2.891e-05 | 0.02232
400 | 1.2171 | 520.3309 | 2.9088e-05 | 0.022703 | 350 | 1077.7634 | 158.1787 | 500 | 0.9735 | 520.7 | 3.416e-05 | 0.02658
450 | 1.0818 | 520.3309 | 3.1815e-05 | 0.024831 | 400 | 2117.0724 | 160.9543 | 600 | 0.8112 | 520.5 | 3.891e-05 | 0.03048
500 | 0.97366 | 520.3309 | 3.4406e-05 | 0.026854 | 450 | 3156.3814 | 163.4026 | 700 | 0.6953 | 520.5 | 4.331e-05 | 0.03409
550 | 0.88514 | 520.3309 | 3.6879e-05 | 0.028784 | 500 | 4195.6904 | 165.5926 | 800 | 0.6084 | 520.4 | 4.744e-05 | 0.03742
600 | 0.81138 | 520.3309 | 3.9247e-05 | 0.030632 | 550 | 5234.9994 | 167.5738 | 1000 | 0.4867 | 520.4 | 5.514e-05 | 0.04345
650 | 0.74897 | 520.3309 | 4.1522e-05 | 0.032408 | 600 | 6274.3084 | 169.3824
700 | 0.69547 | 520.3309 | 4.3715e-05 | 0.034119 | 650 | 7313.6174 | 171.0462
750 | 0.64911 | 520.3309 | 4.5835e-05 | 0.035774 | 700 | 8352.9264 | 172.5866 | T | H0
800 | 0.60854 | 520.3309 | 4.7889e-05 | 0.037377 | 750 | 9392.2354 | 174.0207 | [K] | [J/mol]
850 | 0.57274 | 520.3309 | 4.9886e-05 | 0.038935 | 800 | 10431.5444 | 175.3622 | 298.15 | 0
900 | 0.54092 | 520.3309 | 5.183e-05 | 0.040453 | 850 | 11470.8534 | 176.6224
950 | 0.51245 | 520.3309 | 5.3727e-05 | 0.041934 | 900 | 12510.1624 | 177.8105
1000 | 0.48683 | 520.3309 | 5.5582e-05 | 0.043381 | 950 | 13549.4714 | 178.9343
1050 | 0.46365 | 520.3309 | 5.7398e-05 | 0.044799 | 1000 | 14588.7804 | 180.0005
1100 | 0.44257 | 520.3309 | 5.918e-05 | 0.04619 | 1050 | 15628.0894 | 181.0147
1150 | 0.42333 | 520.3309 | 6.0929e-05 | 0.047555 | 1100 | 16667.3984 | 181.9817
1200 | 0.40569 | 520.3309 | 6.2649e-05 | 0.048897 | 1150 | 17706.7074 | 182.9056
1250 | 0.38946 | 520.3309 | 6.4341e-05 | 0.050218 | 1200 | 18746.0164 | 183.7903
1300 | 0.37448 | 520.3309 | 6.6007e-05 | 0.051519 | 1250 | 19785.3254 | 184.6388
1350 | 0.36061 | 520.3309 | 6.765e-05 | 0.052801 | 1300 | 20824.6344 | 185.4541
1400 | 0.34774 | 520.3309 | 6.927e-05 | 0.054065 | 1350 | 21863.9434 | 186.2386
1450 | 0.33574 | 520.3309 | 7.0869e-05 | 0.055313 | 1400 | 22903.2524 | 186.9945
1500 | 0.32455 | 520.3309 | 7.2448e-05 | 0.056546 | 1450 | 23942.5614 | 187.7239
[5 empty] | 1500 | 24981.8704 | 188.4286

## CO
ガス物性 |  | 1 atm
組成 | CO
原子番号 | 組成 | 原子量 | 係数
1 | H | 1.0079 | 0
2 | He | 4.0026 | 0
6 | C | 12.0107 | 1
7 | N | 14.0067 | 0
8 | O | 15.9994 | 1
18 | Ar | 39.948 | 0
分子量 | 28.0101
Cp 係数
下限温度 | 200
上限温度 | 6000
T > 1000
a1 | 3.0485
a2 | 0.0013517
a3 | -4.8579e-07
a4 | 7.8854e-11
a5 | -4.6981e-15
b1 | -14266.1171
b2 | 6.0171
T < 1000
a1 | 3.5795
a2 | -0.00061035
a3 | 1.0168e-06
a4 | 9.0701e-10
a5 | -9.0442e-13
b1 | -14344.086
b2 | 3.5084
Lennard-Jones パラメタ
σ | 3.65
ε/k | 98.1
日本機械学会編, 伝熱工学資料 改訂第 4 版, 1986
T | 密度 | 比熱 | 粘性係数 | 熱伝導率 | T | H0 | S0 | T | 密度 | 比熱 | 粘性係数 | 熱伝導率
[K] | [kg/m3] | [J/kg-K] | [Pa-s] | [W/m-K] | [K] | [J/mol] | [J/mol-K] | [K] | [kg/m3] | [J/kg-K] | [Pa-s] | [W/m-K]
200 | 1.7067 | 1040.1051 | 1.2836e-05 | 0.017863 | 200 | -113387.5306 | 186.03 | 100 | 3.5103 | 1105 | 6.7e-06
250 | 1.3654 | 1039.2712 | 1.5407e-05 | 0.021425 | 250 | -111931.6767 | 192.5273 | 150 | 2.2918 | 1055 | 9.99e-06
300 | 1.1378 | 1040.4493 | 1.7758e-05 | 0.024722 | 298.15 | -110529.4945 | 197.6565 | 200 | 1.711 | 1045 | 1.287e-05 | 0.01792
350 | 0.97528 | 1043.6199 | 1.9938e-05 | 0.027839 | 300 | -110475.5818 | 197.8368 | 250 | 1.3667 | 1043 | 1.544e-05 | 0.02143
400 | 0.85337 | 1048.7232 | 2.1977e-05 | 0.030835 | 350 | -109016.4371 | 202.3352 | 300 | 1.1381 | 1042 | 1.78e-05 | 0.02487
450 | 0.75855 | 1055.659 | 2.3899e-05 | 0.033749 | 400 | -107551.4891 | 206.2473 | 350 | 0.9752 | 1044 | 2e-05 | 0.02826
500 | 0.68269 | 1064.287 | 2.572e-05 | 0.036614 | 450 | -106078.0968 | 209.7179 | 400 | 0.8532 | 1048 | 2.209e-05 | 0.03158
550 | 0.62063 | 1074.4266 | 2.7457e-05 | 0.039454 | 500 | -104593.7871 | 212.8454 | 500 | 0.6824 | 1064 | 2.595e-05 | 0.03803
600 | 0.56891 | 1085.8567 | 2.9121e-05 | 0.042285 | 550 | -103096.3119 | 215.6997 | 600 | 0.5687 | 1087 | 2.949e-05 | 0.04424
650 | 0.52515 | 1098.3164 | 3.0724e-05 | 0.045118 | 600 | -101583.7043 | 218.3318
700 | 0.48764 | 1111.504 | 3.2274e-05 | 0.047956 | 650 | -100054.3351 | 220.7799
750 | 0.45513 | 1125.0779 | 3.3777e-05 | 0.050795 | 700 | -98506.9687 | 223.0732 | T | H0
800 | 0.42668 | 1138.656 | 3.524e-05 | 0.053626 | 750 | -96940.8203 | 225.2341 | [K] | [J/mol]
850 | 0.40159 | 1151.8162 | 3.6667e-05 | 0.056435 | 800 | -95355.6117 | 227.2801 | 298.15 | -110529.4945
900 | 0.37927 | 1164.0959 | 3.8062e-05 | 0.059198 | 850 | -93751.6279 | 229.2248
950 | 0.35931 | 1174.9922 | 3.9427e-05 | 0.061888 | 900 | -92129.7735 | 231.0788
1000 | 0.34135 | 1183.9622 | 4.0766e-05 | 0.064472 | 950 | -90491.6289 | 232.8501
1050 | 0.32509 | 1192.6326 | 4.208e-05 | 0.067032 | 1000 | -88839.5076 | 234.5449
1100 | 0.31032 | 1200.9046 | 4.3371e-05 | 0.069563 | 1050 | -87175.2438 | 236.1688
1150 | 0.29682 | 1208.7911 | 4.4642e-05 | 0.072066 | 1100 | -85499.1176 | 237.7283
1200 | 0.28446 | 1216.3051 | 4.5893e-05 | 0.07454 | 1150 | -83811.6779 | 239.2284
1250 | 0.27308 | 1223.459 | 4.7125e-05 | 0.076987 | 1200 | -82113.4555 | 240.6739
1300 | 0.26257 | 1230.2655 | 4.834e-05 | 0.079406 | 1250 | -80404.9633 | 242.0687
1350 | 0.25285 | 1236.7366 | 4.9539e-05 | 0.081798 | 1300 | -78686.6968 | 243.4166
1400 | 0.24382 | 1242.8845 | 5.0722e-05 | 0.084163 | 1350 | -76959.1339 | 244.7205
1450 | 0.23541 | 1248.7209 | 5.189e-05 | 0.086501 | 1400 | -75222.736 | 245.9835
1500 | 0.22756 | 1254.2574 | 5.3044e-05 | 0.088813 | 1450 | -73477.9474 | 247.208
[5 empty] | 1500 | -71725.1963 | 248.3964

## CO2
ガス物性 |  | 1 atm
組成 | CO2
原子番号 | 組成 | 原子量 | 係数
1 | H | 1.0079 | 0
2 | He | 4.0026 | 0
6 | C | 12.0107 | 1
7 | N | 14.0067 | 0
8 | O | 15.9994 | 2
18 | Ar | 39.948 | 0
分子量 | 44.0095
Cp 係数
下限温度 | 200
上限温度 | 6000
T > 1000
a1 | 4.6366
a2 | 0.0027413
a3 | -9.9583e-07
a4 | 1.6037e-10
a5 | -9.161e-15
b1 | -49024.9341
b2 | -1.9353
T < 1000
a1 | 2.3568
a2 | 0.0089846
a3 | -7.1236e-06
a4 | 2.4592e-09
a5 | -1.437e-13
b1 | -48371.9697
b2 | 9.9011
Lennard-Jones パラメタ
σ | 3.763
ε/k | 244
日本機械学会編, 伝熱工学資料 改訂第 4 版, 1986
T | 密度 | 比熱 | 粘性係数 | 熱伝導率 | T | H0 | S0 | T | 密度 | 比熱 | 粘性係数 | 熱伝導率
[K] | [kg/m3] | [J/kg-K] | [Pa-s] | [W/m-K] | [K] | [J/mol] | [J/mol-K] | [K] | [kg/m3] | [J/kg-K] | [Pa-s] | [W/m-K]
200 | 2.6816 | 734.575 | 1.0003e-05 | 0.010549 | 200 | -396924.1194 | 199.9542 | 250 | 2.1647 | 805.1 | 1.254e-05 | 0.0129
250 | 2.1453 | 792.6447 | 1.2571e-05 | 0.014221 | 250 | -395242.8611 | 207.4468 | 300 | 1.7965 | 851.8 | 1.491e-05 | 0.01655
300 | 1.7878 | 845.6763 | 1.5071e-05 | 0.018105 | 298.15 | -393508.2017 | 213.7865 | 350 | 1.5369 | 898.7 | 1.787e-05 | 0.0205
350 | 1.5324 | 893.9958 | 1.7466e-05 | 0.022096 | 300 | -393439.4251 | 214.0165 | 400 | 1.3434 | 941.7 | 1.939e-05 | 0.0243
400 | 1.3408 | 937.9254 | 1.9744e-05 | 0.026123 | 350 | -391524.5383 | 219.9159 | 450 | 1.1934 | 980.3 | 2.14e-05 | 0.0283
450 | 1.1918 | 977.7828 | 2.1911e-05 | 0.030142 | 400 | -389508.2142 | 225.2979 | 500 | 1.0736 | 1015.2 | 2.34e-05 | 0.0325
500 | 1.0727 | 1013.8819 | 2.3976e-05 | 0.034126 | 450 | -387399.7625 | 230.2626 | 600 | 0.8943 | 1076.1 | 2.71e-05 | 0.0407
550 | 0.97514 | 1046.5325 | 2.5953e-05 | 0.038058 | 500 | -385207.7977 | 234.8801 | 700 | 0.7663 | 1126.8 | 3.05e-05 | 0.0481
600 | 0.89388 | 1076.0403 | 2.7851e-05 | 0.041926 | 550 | -382940.2483 | 239.2014 | 800 | 0.6705 | 1169.2 | 3.37e-05 | 0.0551
650 | 0.82512 | 1102.7069 | 2.9679e-05 | 0.045724 | 600 | -380604.3656 | 243.2656 | 900 | 0.596 | 1204.5 | 3.52e-05 | 0.0618
700 | 0.76618 | 1126.8298 | 3.1447e-05 | 0.049448 | 650 | -378206.7327 | 247.1032 | 1000 | 0.5365 | 1234.2 | 3.94e-05 | 0.0681
750 | 0.7151 | 1148.7025 | 3.3158e-05 | 0.053096 | 700 | -375753.2735 | 250.7391
800 | 0.67041 | 1168.6145 | 3.4819e-05 | 0.056671 | 750 | -373249.2615 | 254.1939
850 | 0.63097 | 1186.851 | 3.6433e-05 | 0.060175 | 800 | -370699.3292 | 257.485 | T | H0
900 | 0.59592 | 1203.6933 | 3.8004e-05 | 0.063614 | 850 | -368107.4765 | 260.6274 | [K] | [J/mol]
950 | 0.56455 | 1219.4186 | 3.9534e-05 | 0.066996 | 900 | -365477.08 | 263.6341 | 298.15 | -393508.2013
1000 | 0.53633 | 1234.3 | 4.1027e-05 | 0.070332 | 950 | -362810.9018 | 266.517
1050 | 0.51079 | 1245.3139 | 4.2484e-05 | 0.073448 | 1000 | -360111.0984 | 269.2865
1100 | 0.48757 | 1255.8071 | 4.3909e-05 | 0.076519 | 1050 | -357382.8371 | 271.9487
1150 | 0.46637 | 1265.7967 | 4.5303e-05 | 0.079546 | 1100 | -354630.916 | 274.509
1200 | 0.44694 | 1275.2996 | 4.6668e-05 | 0.082528 | 1150 | -351856.4621 | 276.9755
1250 | 0.42906 | 1284.3323 | 4.8006e-05 | 0.085467 | 1200 | -349060.565 | 279.3553
1300 | 0.41256 | 1292.9114 | 4.9319e-05 | 0.088364 | 1250 | -346244.2773 | 281.6545
1350 | 0.39728 | 1301.0527 | 5.0609e-05 | 0.091218 | 1300 | -343408.6154 | 283.8788
1400 | 0.38309 | 1308.7723 | 5.1876e-05 | 0.094031 | 1350 | -340554.56 | 286.0331
1450 | 0.36988 | 1316.0857 | 5.3123e-05 | 0.096803 | 1400 | -337683.0567 | 288.1216
1500 | 0.35755 | 1323.0083 | 5.435e-05 | 0.099536 | 1450 | -334795.0163 | 290.1485
[5 empty] | 1500 | -331891.3158 | 292.1173

## H2O
ガス物性 |  | 1 atm
組成 | H2O
原子番号 | 組成 | 原子量 | 係数
1 | H | 1.0079 | 2
2 | He | 4.0026 | 0
6 | C | 12.0107 | 0
7 | N | 14.0067 | 0
8 | O | 15.9994 | 1
18 | Ar | 39.948 | 0
分子量 | 18.0153
Cp 係数
下限温度 | 200
上限温度 | 6000
T > 1000
a1 | 2.677
a2 | 0.0029732
a3 | -7.7377e-07
a4 | 9.4434e-11
a5 | -4.269e-15
b1 | -29885.8938
b2 | 6.8826
T < 1000
a1 | 4.1986
a2 | -0.0020365
a3 | 6.5204e-06
a4 | -5.488e-09
a5 | 1.772e-12
b1 | -30293.7267
b2 | -0.84903
Lennard-Jones パラメタ
σ | 2.641
ε/k | 809.1
日本機械学会編, 伝熱工学資料 改訂第 4 版, 1986
T | 密度 | 比熱 | 粘性係数 | 熱伝導率 | T | H0 | S0 | T | 密度 | 比熱 | 粘性係数 | 熱伝導率
[K] | [kg/m3] | [J/kg-K] | [Pa-s] | [W/m-K] | [K] | [J/mol] | [J/mol-K] | [K] | [kg/m3] | [J/kg-K] | [Pa-s] | [W/m-K]
400 | 0.54886 | 1902.1461 | 1.415e-05 | 0.038468 | 200 | -245105.8281 | 175.4843 | 400 | 0.555 | 2000 | 1.329e-05 | 0.02684
450 | 0.48788 | 1926.9448 | 1.5907e-05 | 0.043765 | 250 | -243437.421 | 182.93 | 450 | 0.4911 | 1980 | 1.527e-05 | 0.03105
500 | 0.43909 | 1954.6719 | 1.7696e-05 | 0.049333 | 298.15 | -241824.9056 | 188.8282 | 500 | 0.441 | 1983 | 1.727e-05 | 0.03597
550 | 0.39917 | 1984.5932 | 1.9508e-05 | 0.055155 | 300 | -241762.7605 | 189.036 | 550 | 0.4003 | 2000 | 1.933e-05 | 0.04104
600 | 0.36591 | 2016.0971 | 2.1336e-05 | 0.061211 | 350 | -240076.0191 | 194.2356 | 600 | 0.3667 | 2024 | 2.141e-05 | 0.0464
650 | 0.33776 | 2048.6947 | 2.3174e-05 | 0.06748 | 400 | -238372.4176 | 198.7848 | 650 | 0.3383 | 2053 | 2.349e-05 | 0.05202
700 | 0.31364 | 2082.0198 | 2.5014e-05 | 0.073939 | 450 | -236648.1143 | 202.8461 | 700 | 0.314 | 2084 | 2.556e-05 | 0.05789
750 | 0.29273 | 2115.8288 | 2.685e-05 | 0.080567 | 500 | -234900.0945 | 206.5291 | 750 | 0.293 | 2117 | 2.762e-05 | 0.06399
800 | 0.27443 | 2150.0009 | 2.8679e-05 | 0.087346 | 550 | -233126.0605 | 209.9104 | 800 | 0.2747 | 2151 | 2.967e-05 | 0.07031
850 | 0.25829 | 2184.5378 | 3.0494e-05 | 0.094265 | 600 | -231324.3204 | 213.0454 | 850 | 0.2585 | 2185 | 3.169e-05 | 0.07682
900 | 0.24394 | 2219.5639 | 3.2292e-05 | 0.10132 | 650 | -229493.678 | 215.9757 | 900 | 0.2441 | 2219 | 3.368e-05 | 0.0835
950 | 0.2311 | 2255.3265 | 3.4071e-05 | 0.10851 | 700 | -227633.3223 | 218.7328 | 950 | 0.2312 | 2252 | 3.565e-05 | 0.09034
1000 | 0.21954 | 2292.2092 | 3.5829e-05 | 0.11585 | 750 | -225742.717 | 221.3413 | 1000 | 0.2197 | 2285 | 3.759e-05 | 0.09732
1050 | 0.20909 | 2330.66 | 3.7563e-05 | 0.12336 | 800 | -223821.4897 | 223.821 | 1050 | 0.2092 | 2317 | 3.95e-05 | 0.1044
1100 | 0.19959 | 2367.9466 | 3.9273e-05 | 0.13091 | 850 | -221869.3219 | 226.1878
1150 | 0.19091 | 2404.0951 | 4.0958e-05 | 0.13848 | 900 | -219885.8381 | 228.455 | Wikipedia
1200 | 0.18295 | 2439.1317 | 4.2617e-05 | 0.14606 | 950 | -217870.4954 | 230.6342 | T | H0 | S0
1250 | 0.17564 | 2473.0821 | 4.4251e-05 | 0.15365 | 1000 | -215822.349 | 232.7353 | [K] | [J/mol] | [J/mol-K]
1300 | 0.16888 | 2505.9717 | 4.5861e-05 | 0.16123 | 1050 | -213740.2035 | 234.7669 | 298.15 | -241824.8949 | 188.825
1350 | 0.16263 | 2537.8258 | 4.7446e-05 | 0.16879 | 1100 | -211623.9493 | 236.7357
1400 | 0.15682 | 2568.669 | 4.9007e-05 | 0.17634 | 1150 | -209474.6232 | 238.6465
1450 | 0.15141 | 2598.5261 | 5.0545e-05 | 0.18387 | 1200 | -207293.2385 | 240.5031
1500 | 0.14636 | 2627.4213 | 5.2061e-05 | 0.19137 | 1250 | -205080.7853 | 242.3094
[5 empty] | 1300 | -202838.2304 | 244.0684
[5 empty] | 1350 | -200566.518 | 245.783
[5 empty] | 1400 | -198266.5697 | 247.4559
[5 empty] | 1450 | -195939.2849 | 249.0891
[5 empty] | 1500 | -193585.541 | 250.685

## CH4
ガス物性 |  | 1 atm
組成 | CH4
原子番号 | 組成 | 原子量 | 係数
1 | H | 1.0079 | 4
2 | He | 4.0026 | 0
6 | C | 12.0107 | 1
7 | N | 14.0067 | 0
8 | O | 15.9994 | 0
18 | Ar | 39.948 | 0
分子量 | 16.0425
Cp 係数
下限温度 | 200
上限温度 | 6000
T > 1000
a1 | 1.6355
a2 | 0.010084
a3 | -3.3692e-06
a4 | 5.3496e-10
a5 | -3.1552e-14
b1 | -10005.6455
b2 | 9.9931
T < 1000
a1 | 5.1499
a2 | -0.013671
a3 | 4.918e-05
a4 | -4.8474e-08
a5 | 1.6669e-11
b1 | -10246.6476
b2 | -4.6413
Lennard-Jones パラメタ
σ | 3.746
ε/k | 141.4
日本機械学会編, 伝熱工学資料 改訂第 4 版, 1986
T | 密度 | 比熱 | 粘性係数 | 熱伝導率 | T | H0 | S0 | T | 密度 | 比熱 | 粘性係数 | 熱伝導率
[K] | [kg/m3] | [J/kg-K] | [Pa-s] | [W/m-K] | [K] | [J/mol] | [J/mol-K] | [K] | [kg/m3] | [J/kg-K] | [Pa-s] | [W/m-K]
200 | 0.97751 | 2084.3939 | 7.9944e-06 | 0.02386 | 200 | -77967.0323 | 172.7014 | 150 | 1.3221 | 2150 | 5.9e-06 | 0.0162
250 | 0.78201 | 2131.9873 | 9.7941e-06 | 0.029847 | 250 | -76279.7345 | 180.2285 | 200 | 0.9835 | 2110 | 7.76e-06 | 0.0218
300 | 0.65168 | 2229.1205 | 1.1449e-05 | 0.036357 | 298.15 | -74599.6587 | 186.3704 | 250 | 0.7844 | 2150 | 9.53e-06 | 0.0277
350 | 0.55858 | 2364.0785 | 1.2985e-05 | 0.04355 | 300 | -74533.5661 | 186.5914 | 300 | 0.6527 | 2240 | 1.117e-05 | 0.0335
400 | 0.48876 | 2526.4424 | 1.4427e-05 | 0.051477 | 350 | -72693.575 | 192.2599 | 350 | 0.5591 | 2370 | 1.284e-05 | 0.04143
450 | 0.43445 | 2707.0892 | 1.579e-05 | 0.060106 | 400 | -70733.6865 | 197.4901 | 400 | 0.489 | 2530 | 1.431e-05 | 0.04936
500 | 0.39101 | 2898.1915 | 1.7086e-05 | 0.069348 | 450 | -68635.6631 | 202.429 | 450 | 0.4345 | 2710 | 1.561e-05 | 0.05774
550 | 0.35546 | 3093.2181 | 1.8323e-05 | 0.079086 | 500 | -66388.0655 | 207.1623 | 500 | 0.391 | 2900 | 1.693e-05 | 0.0671
600 | 0.32584 | 3286.9338 | 1.9508e-05 | 0.089188 | 550 | -63985.2133 | 211.7403 | 550 | 0.3555 | 3090 | 1.82e-05 | 0.0767
650 | 0.30077 | 3475.399 | 2.0646e-05 | 0.09953 | 600 | -61426.1448 | 216.1917 | 600 | 0.3258 | 3270 | 1.94e-05 | 0.0858
700 | 0.27929 | 3655.9701 | 2.1743e-05 | 0.11 | 650 | -58713.5783 | 220.5325
750 | 0.26067 | 3827.2997 | 2.2804e-05 | 0.12053 | 700 | -55852.8721 | 224.7712 | Wikipedia
800 | 0.24438 | 3989.3358 | 2.3832e-05 | 0.13105 | 750 | -52850.9853 | 228.9123 | T | H0 | S0
850 | 0.23 | 4143.3228 | 2.483e-05 | 0.14159 | 800 | -49715.4383 | 232.9586 | [K] | [J/mol] | [J/mol-K]
900 | 0.21723 | 4291.8007 | 2.5802e-05 | 0.15219 | 850 | -46453.273 | 236.9132 | 298.15 | -74599.6591 | 186.264
950 | 0.20579 | 4438.6056 | 2.675e-05 | 0.16296 | 900 | -43070.0138 | 240.7802
1000 | 0.1955 | 4588.8693 | 2.7676e-05 | 0.1741 | 950 | -39568.6277 | 244.5659
1050 | 0.18619 | 4711.3895 | 2.8583e-05 | 0.18443 | 1000 | -35948.4861 | 248.2791
1100 | 0.17773 | 4829.0046 | 2.9472e-05 | 0.19474 | 1050 | -32218.1773 | 251.9188
1150 | 0.17 | 4941.8698 | 3.0345e-05 | 0.20503 | 1100 | -28391.5699 | 255.4787
1200 | 0.16292 | 5050.1378 | 3.1203e-05 | 0.21528 | 1150 | -24472.536 | 258.9626
1250 | 0.1564 | 5153.9591 | 3.2047e-05 | 0.2255 | 1200 | -20464.8242 | 262.3736
1300 | 0.15039 | 5253.4813 | 3.2878e-05 | 0.23566 | 1250 | -16372.0616 | 265.7149
1350 | 0.14482 | 5348.85 | 3.3697e-05 | 0.24578 | 1300 | -12197.7555 | 268.9891
1400 | 0.13964 | 5440.208 | 3.4505e-05 | 0.25583 | 1350 | -7945.2958 | 272.1987
1450 | 0.13483 | 5527.6958 | 3.5302e-05 | 0.26581 | 1400 | -3617.9566 | 275.346
1500 | 0.13034 | 5611.4516 | 3.6089e-05 | 0.27573 | 1450 | 781.1014 | 278.4333
[5 empty] | 1500 | 5248.8294 | 281.4624

## C2H6
ガス物性 |  | 1 atm
組成 | C2H6
原子番号 | 組成 | 原子量 | 係数
1 | H | 1.0079 | 6
2 | He | 4.0026 | 0
6 | C | 12.0107 | 2
7 | N | 14.0067 | 0
8 | O | 15.9994 | 0
18 | Ar | 39.948 | 0
分子量 | 30.069
Cp 係数
下限温度 | 200
上限温度 | 6000
T > 1000
a1 | 4.0467
a2 | 0.015354
a3 | -5.4704e-06
a4 | 8.7783e-10
a5 | -5.2317e-14
b1 | -12447.3512
b2 | -0.96868
T < 1000
a1 | 4.2914
a2 | -0.0055015
a3 | 5.9944e-05
a4 | -7.0847e-08
a5 | 2.6869e-11
b1 | -11522.2055
b2 | 2.6668
Lennard-Jones パラメタ
σ | 4.302
ε/k | 252.3
日本機械学会編, 伝熱工学資料 改訂第 4 版, 1986
T | 密度 | 比熱 | 粘性係数 | 熱伝導率 | T | H0 | S0 | T | 密度 | 比熱 | 粘性係数 | 熱伝導率
[K] | [kg/m3] | [J/kg-K] | [Pa-s] | [W/m-K] | [K] | [J/mol] | [J/mol-K] | [K] | [kg/m3] | [J/kg-K] | [Pa-s] | [W/m-K]
200 | 1.8322 | 1400.5608 | 6.2144e-06 | 0.012262 | 200 | -88471.9703 | 210.5602 | 300 | 1.248 | 1764 | 9.336e-06 | 0.02167
250 | 1.4658 | 1565.2017 | 7.8145e-06 | 0.017118 | 250 | -86246.0466 | 220.4737 | 350 | 1.0663 | 1969 | 1.087e-05 | 0.02848
300 | 1.2215 | 1753.2796 | 9.3796e-06 | 0.022875 | 298.15 | -83851.1608 | 229.2203 | 400 | 0.9312 | 2182.3 | 1.225e-05 | 0.03612
350 | 1.047 | 1956.2311 | 1.0884e-05 | 0.029459 | 300 | -83753.8322 | 229.5457 | 450 | 0.827 | 2395 | 1.353e-05 | 0.04438
400 | 0.9161 | 2166.6076 | 1.2319e-05 | 0.036764 | 350 | -80966.6679 | 238.1265 | 500 | 0.7436 | 2597 | 1.475e-05 | 0.05318
450 | 0.81431 | 2378.0748 | 1.3685e-05 | 0.044662 | 400 | -77867.9307 | 246.3927 | 600 | 0.6194 | 3039 | 1.72e-05 | 0.07173
500 | 0.73288 | 2585.4128 | 1.4989e-05 | 0.053018 | 450 | -74451.3589 | 254.4336
550 | 0.66625 | 2784.5161 | 1.6236e-05 | 0.061698 | 500 | -70719.3761 | 262.2919
600 | 0.61073 | 2972.3938 | 1.7434e-05 | 0.070574 | 550 | -66681.4162 | 269.9846 | T | H0
650 | 0.56375 | 3147.1692 | 1.8589e-05 | 0.079536 | 600 | -62352.2477 | 277.5147 | [K] | [J/mol]
700 | 0.52348 | 3308.0801 | 1.9705e-05 | 0.088495 | 650 | -57750.2982 | 284.879 | 298.15 | -83851.1608
750 | 0.48859 | 3455.4788 | 2.0785e-05 | 0.097392 | 700 | -52895.979 | 292.0717
800 | 0.45805 | 3590.8319 | 2.1834e-05 | 0.10621 | 750 | -47810.0093 | 299.0878
850 | 0.4311 | 3716.7207 | 2.2853e-05 | 0.11496 | 800 | -42511.7413 | 305.9252
900 | 0.40715 | 3836.8405 | 2.3845e-05 | 0.12373 | 850 | -37017.4841 | 312.5858
950 | 0.38573 | 3956.0013 | 2.4812e-05 | 0.13265 | 900 | -31338.8288 | 319.0765
1000 | 0.36644 | 4080.1276 | 2.5755e-05 | 0.14192 | 950 | -25480.9724 | 325.41
1050 | 0.34899 | 4172.5025 | 2.6676e-05 | 0.15024 | 1000 | -19441.0427 | 331.6053
1100 | 0.33313 | 4260.6587 | 2.7577e-05 | 0.15852 | 1050 | -13236.789 | 337.6589
1150 | 0.31864 | 4344.7314 | 2.8458e-05 | 0.16675 | 1100 | -6896.8424 | 343.5571
1200 | 0.30537 | 4424.8539 | 2.932e-05 | 0.1749 | 1150 | -427.4437 | 349.3082
1250 | 0.29315 | 4501.1573 | 3.0166e-05 | 0.18299 | 1200 | 6165.3682 | 354.9196
1300 | 0.28188 | 4573.7704 | 3.0996e-05 | 0.19099 | 1250 | 12875.7532 | 360.3979
1350 | 0.27144 | 4642.82 | 3.1811e-05 | 0.19891 | 1300 | 19698.0667 | 365.7492
1400 | 0.26174 | 4708.4305 | 3.2611e-05 | 0.20674 | 1350 | 26626.8559 | 370.9788
1450 | 0.25272 | 4770.7244 | 3.3399e-05 | 0.21448 | 1400 | 33656.8571 | 376.0919
1500 | 0.24429 | 4829.8219 | 3.4174e-05 | 0.22212 | 1450 | 40782.9923 | 381.093
[5 empty] | 1500 | 48000.3657 | 385.9864

## C3H8
ガス物性 |  | 1 atm
組成 | C3H8
原子番号 | 組成 | 原子量 | 係数
1 | H | 1.0079 | 8
2 | He | 4.0026 | 0
6 | C | 12.0107 | 3
7 | N | 14.0067 | 0
8 | O | 15.9994 | 0
18 | Ar | 39.948 | 0
分子量 | 44.0956
Cp 係数
下限温度 | 200
上限温度 | 6000
T > 1000
a1 | 6.6679
a2 | 0.020612
a3 | -7.3655e-06
a4 | 1.1844e-09
a5 | -7.0695e-14
b1 | -16274.6521
b2 | -13.186
T < 1000
a1 | 4.211
a2 | 0.001716
a3 | 7.0618e-05
a4 | -9.1959e-08
a5 | 3.6442e-11
b1 | -14381.2106
b2 | 5.6093
Lennard-Jones パラメタ
σ | 4.982
ε/k | 266.8
日本機械学会編, 伝熱工学資料 改訂第 4 版, 1986
T | 密度 | 比熱 | 粘性係数 | 熱伝導率 | T | H0 | S0 | T | 密度 | 比熱 | 粘性係数 | 熱伝導率
[K] | [kg/m3] | [J/kg-K] | [Pa-s] | [W/m-K] | [K] | [J/mol] | [J/mol-K] | [K] | [kg/m3] | [J/kg-K] | [Pa-s] | [W/m-K]
200 | 2.6869 | 1263.622 | 5.447e-06 | 0.0095476 | 200 | -111005.0297 | 244.8244 | 273.15 | 2.008 | 1598 | 7.5e-06 | 0.0157
250 | 2.1495 | 1463.0321 | 6.8542e-06 | 0.013818 | 250 | -108002.5944 | 258.1874 | 300 | 1.8196 | 1684 | 8.21e-06 | 0.0184
300 | 1.7912 | 1676.9663 | 8.2409e-06 | 0.018941 | 298.15 | -104679.5218 | 270.32 | 350 | 1.5505 | 1912 | 9.54e-06 | 0.0242
350 | 1.5354 | 1898.0889 | 9.5823e-06 | 0.024821 | 300 | -104543.05 | 270.7763 | 400 | 1.3521 | 2134 | 1.08e-05 | 0.0303
400 | 1.3434 | 2120.095 | 1.0868e-05 | 0.031335 | 350 | -100602.6498 | 282.9053 | 450 | 1.1995 | 2352 | 1.21e-05 | 0.0369
450 | 1.1942 | 2337.7102 | 1.2095e-05 | 0.038348 | 400 | -96172.6851 | 294.7216 | 500 | 1.0781 | 2558 | 1.31e-05 | 0.0437
500 | 1.0747 | 2546.6909 | 1.3267e-05 | 0.045724 | 450 | -91257.2117 | 306.2896
550 | 0.97705 | 2743.8242 | 1.439e-05 | 0.053338 | 500 | -85870.7781 | 317.6315
600 | 0.89562 | 2926.9279 | 1.5468e-05 | 0.061074 | 550 | -80036.1527 | 328.7469 | T | H0
650 | 0.82673 | 3094.8506 | 1.6507e-05 | 0.068837 | 600 | -73782.0513 | 339.6253 | [K] | [J/mol]
700 | 0.76768 | 3247.4715 | 1.7512e-05 | 0.076552 | 650 | -67140.8648 | 350.2529 | 298.15 | -104679.5218
750 | 0.7165 | 3385.7005 | 1.8484e-05 | 0.084178 | 700 | -60146.3865 | 360.6168
800 | 0.67172 | 3511.4782 | 1.9429e-05 | 0.091704 | 750 | -52831.5401 | 370.7078
850 | 0.63221 | 3627.7759 | 2.0347e-05 | 0.09916 | 800 | -45226.1064 | 380.5228
900 | 0.59708 | 3738.5958 | 2.1241e-05 | 0.10662 | 850 | -37354.4517 | 390.0655
950 | 0.56566 | 3848.9705 | 2.2112e-05 | 0.11422 | 900 | -29233.2547 | 399.3481
1000 | 0.53737 | 3964.9635 | 2.2962e-05 | 0.12213 | 950 | -20869.2342 | 408.3913
1050 | 0.51179 | 4049.265 | 2.3793e-05 | 0.12919 | 1000 | -12255.2132 | 417.2253
1100 | 0.48852 | 4129.6988 | 2.4605e-05 | 0.13621 | 1050 | -3419.6816 | 425.8463
1150 | 0.46728 | 4206.3894 | 2.5399e-05 | 0.14318 | 1100 | 5597.4295 | 434.2352
1200 | 0.44781 | 4279.4592 | 2.6177e-05 | 0.15009 | 1150 | 14787.7303 | 442.4051
1250 | 0.4299 | 4349.0289 | 2.694e-05 | 0.15694 | 1200 | 24143.1033 | 450.3679
1300 | 0.41337 | 4415.2169 | 2.7688e-05 | 0.16372 | 1250 | 33655.6988 | 458.1339
1350 | 0.39806 | 4478.1397 | 2.8423e-05 | 0.17042 | 1300 | 43317.9306 | 465.7127
1400 | 0.38384 | 4537.9118 | 2.9145e-05 | 0.17705 | 1350 | 53122.4717 | 473.1129
1450 | 0.3706 | 4594.6457 | 2.9855e-05 | 0.1836 | 1400 | 63062.2497 | 480.3424
1500 | 0.35825 | 4648.452 | 3.0553e-05 | 0.19006 | 1450 | 73130.4422 | 487.4082
[5 empty] | 1500 | 83320.4732 | 494.3171

## Air
ガス物性 |  | 1 atm
組成 | Air |  | O2 | N2 | 混合物性
体積分率 |  |  | 0.2 | 0.8 | 1
質量分率 |  |  | 0.22213 | 0.77787 | 1
原子番号 | 組成 | 原子量 | 係数
1 | H | 1.0079 | 0 | 0
2 | He | 4.0026 | 0 | 0
6 | C | 12.0107 | 0 | 0
7 | N | 14.0067 | 0 | 2
8 | O | 15.9994 | 2 | 0
18 | Ar | 39.948 | 0 | 0
|  | 分子量 | 31.9988 | 28.0134 | 28.8105
Cp 係数
|  | 下限温度 | 200 | 200
|  | 上限温度 | 6000 | 6000
T > 1000
|  | a1 | 3.661 | 2.9526
|  | a2 | 0.00065637 | 0.0013969
|  | a3 | -1.4115e-07 | -4.9263e-07
|  | a4 | 2.058e-11 | 7.8601e-11
|  | a5 | -1.2991e-15 | -4.6076e-15
|  | b1 | -1215.9772 | -923.9486
|  | b2 | 3.4154 | 5.8719
T < 1000
|  | a1 | 3.7825 | 3.531
|  | a2 | -0.0029967 | -0.00012366
|  | a3 | 9.8473e-06 | -5.03e-07
|  | a4 | -9.6813e-09 | 2.4353e-09
|  | a5 | 3.2437e-12 | -1.4088e-12
|  | b1 | -1063.9436 | -1046.9763
|  | b2 | 3.6577 | 2.9675
Lennard-Jones パラメタ
|  | σ | 3.458 | 3.621
|  | ε/k | 107.4 | 97.53
|  | 密度 |  |  |  | 日本機械学会編, 伝熱工学資料 改訂第 4 版, 1986
|  | T | O2 | N2 | 混合物性 | T | 密度
|  | [K] | [kg/m3] | [kg/m3] | [kg/m3] | [K] | [kg/m3]
|  | 200 | 1.9498 | 1.7069 | 1.7555 | 100 | 3.6109
|  | 250 | 1.5598 | 1.3656 | 1.4044 | 150 | 2.3661
|  | 300 | 1.2999 | 1.138 | 1.1703 | 200 | 1.7679
|  | 350 | 1.1142 | 0.97539 | 1.0031 | 240 | 1.4715
|  | 400 | 0.97489 | 0.85347 | 0.87775 | 260 | 1.3578
|  | 450 | 0.86657 | 0.75864 | 0.78023 | 280 | 1.2606
|  | 500 | 0.77991 | 0.68278 | 0.7022 | 300 | 1.1763
|  | 550 | 0.70901 | 0.6207 | 0.63837 | 320 | 1.1026
|  | 600 | 0.64993 | 0.56898 | 0.58517 | 340 | 1.0376
|  | 650 | 0.59993 | 0.52521 | 0.54016 | 360 | 0.9799
|  | 700 | 0.55708 | 0.4877 | 0.50157 | 380 | 0.9282
|  | 750 | 0.51994 | 0.45518 | 0.46814 | 400 | 0.8818
|  | 800 | 0.48745 | 0.42673 | 0.43888 | 420 | 0.8398
|  | 850 | 0.45877 | 0.40163 | 0.41306 | 440 | 0.8016
|  | 900 | 0.43328 | 0.37932 | 0.39011 | 460 | 0.7667
|  | 950 | 0.41048 | 0.35936 | 0.36958 | 480 | 0.7347
|  | 1000 | 0.38996 | 0.34139 | 0.3511 | 500 | 0.7053
|  | 1050 | 0.37139 | 0.32513 | 0.33438 | 550 | 0.6412
|  | 1100 | 0.35451 | 0.31035 | 0.31918 | 600 | 0.5878
|  | 1150 | 0.33909 | 0.29686 | 0.30531 | 650 | 0.5425
|  | 1200 | 0.32496 | 0.28449 | 0.29258 | 700 | 0.5038
|  | 1250 | 0.31196 | 0.27311 | 0.28088 | 800 | 0.4408
|  | 1300 | 0.29997 | 0.26261 | 0.27008 | 900 | 0.3918
|  | 1350 | 0.28886 | 0.25288 | 0.26008 | 1000 | 0.3527
|  | 1400 | 0.27854 | 0.24385 | 0.25079 | 1100 | 0.3206
|  | 1450 | 0.26894 | 0.23544 | 0.24214 | 1200 | 0.2939
|  | 1500 | 0.25997 | 0.22759 | 0.23407 | 1500 | 0.2351
比熱
|  | T | O2 | N2 | 混合物性 | T | 比熱
|  | [K] | [J/kg-K] | [J/kg-K] | [J/kg-K] | [K] | [J/kg-K]
|  | 200 | 910.6614 | 1039.8155 | 1011.1261 | 100 | 1072
|  | 250 | 912.0616 | 1039.1683 | 1010.9337 | 150 | 1018
|  | 300 | 918.4127 | 1039.696 | 1012.755 | 200 | 1009
|  | 350 | 928.5235 | 1041.5957 | 1016.4786 | 240 | 1007
|  | 400 | 941.329 | 1045.0017 | 1021.9726 | 260 | 1007
|  | 450 | 955.8909 | 1049.9858 | 1029.0842 | 280 | 1007
|  | 500 | 971.3969 | 1056.557 | 1037.6401 | 300 | 1007
|  | 550 | 987.1616 | 1064.6614 | 1047.4462 | 320 | 1008
|  | 600 | 1002.6257 | 1074.1828 | 1058.2876 | 340 | 1009
|  | 650 | 1017.3565 | 1084.9418 | 1069.9289 | 360 | 1011
|  | 700 | 1031.0476 | 1096.6965 | 1082.1137 | 380 | 1012
|  | 750 | 1043.5191 | 1109.1424 | 1094.5653 | 400 | 1015
|  | 800 | 1054.7174 | 1121.9121 | 1106.9859 | 420 | 1017
|  | 850 | 1064.7156 | 1134.5754 | 1119.0573 | 440 | 1020
|  | 900 | 1073.7131 | 1146.6397 | 1130.4403 | 460 | 1023
|  | 950 | 1082.0355 | 1157.5494 | 1140.7752 | 480 | 1027
|  | 1000 | 1090.1351 | 1166.6862 | 1149.6817 | 500 | 1031
|  | 1050 | 1095.6733 | 1175.812 | 1158.0105 | 550 | 1041
|  | 1100 | 1101.1013 | 1184.5288 | 1165.9968 | 600 | 1052
|  | 1150 | 1106.4218 | 1192.8499 | 1173.6514 | 650 | 1064
|  | 1200 | 1111.6378 | 1200.7881 | 1180.9848 | 700 | 1076
|  | 1250 | 1116.7521 | 1208.356 | 1188.0077 | 800 | 1099
|  | 1300 | 1121.7674 | 1215.5661 | 1194.7303 | 900 | 1122
|  | 1350 | 1126.6865 | 1222.4307 | 1201.1627 | 1000 | 1142
|  | 1400 | 1131.5121 | 1228.9619 | 1207.315 | 1100 | 1160
|  | 1450 | 1136.2467 | 1235.1714 | 1213.197 | 1200 | 1175
|  | 1500 | 1140.893 | 1241.0711 | 1218.8182 | 1500 | 1212
粘性係数
|  | T | O2 | N2 | 混合物性 | T | 粘性係数
|  | [K] | [Pa-s] | [Pa-s] | [Pa-s] | [K] | [Pa-s]
|  | 200 | 1.4802e-05 | 1.3069e-05 | 1.3454e-05 | 100 | 7.1e-06
|  | 250 | 1.7849e-05 | 1.5683e-05 | 1.6164e-05 | 150 | 1.04e-05
|  | 300 | 2.0635e-05 | 1.8073e-05 | 1.8642e-05 | 200 | 1.34e-05
|  | 350 | 2.3219e-05 | 2.0288e-05 | 2.0939e-05 | 240 | 1.55e-05
|  | 400 | 2.5641e-05 | 2.2361e-05 | 2.3089e-05 | 260 | 1.66e-05
|  | 450 | 2.7924e-05 | 2.4313e-05 | 2.5115e-05 | 280 | 1.76e-05
|  | 500 | 3.0088e-05 | 2.6164e-05 | 2.7036e-05 | 300 | 1.862e-05
|  | 550 | 3.2152e-05 | 2.7929e-05 | 2.8867e-05 | 320 | 1.969e-05
|  | 600 | 3.4128e-05 | 2.9621e-05 | 3.0622e-05 | 340 | 2.063e-05
|  | 650 | 3.6029e-05 | 3.125e-05 | 3.2312e-05 | 360 | 2.154e-05
|  | 700 | 3.7864e-05 | 3.2826e-05 | 3.3945e-05 | 380 | 2.242e-05
|  | 750 | 3.9642e-05 | 3.4354e-05 | 3.5529e-05 | 400 | 2.327e-05
|  | 800 | 4.137e-05 | 3.5842e-05 | 3.707e-05 | 420 | 2.41e-05
|  | 850 | 4.3054e-05 | 3.7292e-05 | 3.8572e-05 | 440 | 2.49e-05
|  | 900 | 4.4699e-05 | 3.871e-05 | 4.0041e-05 | 460 | 2.569e-05
|  | 950 | 4.6307e-05 | 4.0099e-05 | 4.1478e-05 | 480 | 2.546e-05
|  | 1000 | 4.7884e-05 | 4.146e-05 | 4.2887e-05 | 500 | 2.721e-05
|  | 1050 | 4.9431e-05 | 4.2796e-05 | 4.427e-05 | 550 | 2.903e-05
|  | 1100 | 5.095e-05 | 4.411e-05 | 4.5629e-05 | 600 | 3.078e-05
|  | 1150 | 5.2444e-05 | 4.5402e-05 | 4.6966e-05 | 650 | 3.247e-05
|  | 1200 | 5.3915e-05 | 4.6674e-05 | 4.8283e-05 | 700 | 3.41e-05
|  | 1250 | 5.5364e-05 | 4.7927e-05 | 4.9579e-05 | 800 | 3.723e-05
|  | 1300 | 5.6792e-05 | 4.9163e-05 | 5.0858e-05 | 900 | 4.022e-05
|  | 1350 | 5.8201e-05 | 5.0382e-05 | 5.2119e-05 | 1000 | 4.308e-05
|  | 1400 | 5.9591e-05 | 5.1585e-05 | 5.3363e-05 | 1100 | 4.584e-05
|  | 1450 | 6.0964e-05 | 5.2773e-05 | 5.4592e-05 | 1200 | 4.852e-05
|  | 1500 | 6.232e-05 | 5.3947e-05 | 5.5807e-05 | 1500 | 5.611e-05
熱伝導率
|  | T | O2 | N2 | 混合物性 | T | 熱伝導率
|  | [K] | [W/m-K] | [W/m-K] | [W/m-K] | [K] | [W/m-K]
|  | 200 | 0.019524 | 0.019683 | 0.019648 | 100 | 0.00922
|  | 250 | 0.023575 | 0.023607 | 0.0236 | 150 | 0.01375
|  | 300 | 0.027428 | 0.027217 | 0.027264 | 200 | 0.0181
|  | 350 | 0.031174 | 0.030604 | 0.030731 | 240 | 0.02145
|  | 400 | 0.034858 | 0.033831 | 0.034059 | 260 | 0.02305
|  | 450 | 0.038498 | 0.036945 | 0.03729 | 280 | 0.02461
|  | 500 | 0.042099 | 0.039985 | 0.040454 | 300 | 0.02614
|  | 550 | 0.045655 | 0.042981 | 0.043575 | 320 | 0.02759
|  | 600 | 0.049158 | 0.045957 | 0.046668 | 340 | 0.029
|  | 650 | 0.052596 | 0.048928 | 0.049743 | 360 | 0.03039
|  | 700 | 0.055959 | 0.051904 | 0.052805 | 380 | 0.03173
|  | 750 | 0.05924 | 0.054886 | 0.055853 | 400 | 0.03305
|  | 800 | 0.062434 | 0.057866 | 0.058881 | 420 | 0.03437
|  | 850 | 0.065544 | 0.060831 | 0.061878 | 440 | 0.03568
|  | 900 | 0.068578 | 0.063761 | 0.064831 | 460 | 0.03697
|  | 950 | 0.071555 | 0.066625 | 0.06772 | 480 | 0.03825
|  | 1000 | 0.074503 | 0.069387 | 0.070523 | 500 | 0.03951
|  | 1050 | 0.077271 | 0.072139 | 0.073279 | 550 | 0.0426
|  | 1100 | 0.080011 | 0.074861 | 0.076005 | 600 | 0.0456
|  | 1150 | 0.082726 | 0.077552 | 0.078702 | 650 | 0.0484
|  | 1200 | 0.085417 | 0.080214 | 0.08137 | 700 | 0.0513
|  | 1250 | 0.088086 | 0.082847 | 0.084011 | 800 | 0.0569
|  | 1300 | 0.090735 | 0.085451 | 0.086625 | 900 | 0.0625
|  | 1350 | 0.093363 | 0.088026 | 0.089212 | 1000 | 0.0672
|  | 1400 | 0.095973 | 0.090573 | 0.091772 | 1100 | 0.0717
|  | 1450 | 0.098564 | 0.093091 | 0.094307 | 1200 | 0.0759
|  | 1500 | 0.10114 | 0.095581 | 0.096816 | 1500 | 0.087
H0
|  | T | O2 | N2 | 混合物性
|  | [K] | [J/mol] | [J/mol] | [J/mol]
|  | 200 | -2866.7669 | -2857.7324 | -2859.7393
|  | 250 | -1409.3881 | -1401.8706 | -1403.5405
|  | 298.15 | 1.9429e-05 | 4.56e-06 | 7.863e-06
|  | 300 | 54.3588 | 53.8809 | 53.9871
|  | 350 | 1531.4252 | 1511.313 | 1515.7806
|  | 400 | 3026.9575 | 2972.4488 | 2984.557
|  | 450 | 4544.4996 | 4439.4558 | 4462.7895
|  | 500 | 6086.1949 | 5914.5579 | 5952.6842
|  | 550 | 7652.9889 | 7399.9479 | 7456.1567
|  | 600 | 9244.8311 | 8897.6991 | 8974.8086
|  | 650 | 10860.8776 | 10409.6779 | 10509.9043
|  | 700 | 12499.6931 | 11937.4558 | 12062.3473
|  | 750 | 14159.4535 | 13482.2215 | 13632.6571
|  | 800 | 15838.1477 | 15044.693 | 15220.9455
|  | 850 | 17533.7804 | 16625.03 | 16826.8935
|  | 900 | 19244.574 | 18222.7458 | 18449.7276
|  | 950 | 20969.1711 | 19836.6195 | 20088.1967
|  | 1000 | 22706.8366 | 21464.6084 | 21740.5483
|  | 1050 | 24455.4327 | 23105.1903 | 23405.1238
|  | 1100 | 26212.801 | 24758.2666 | 25081.3667
|  | 1150 | 27978.7673 | 26423.2736 | 26768.8001
|  | 1200 | 29753.1622 | 28099.666 | 28466.9621
|  | 1250 | 31535.8206 | 29786.9163 | 30175.4058
|  | 1300 | 33326.582 | 31484.5148 | 31893.6988
|  | 1350 | 35125.2904 | 33191.9689 | 33621.4235
|  | 1400 | 36931.7938 | 34908.8031 | 35358.1762
|  | 1450 | 38745.9448 | 36634.5587 | 37103.5674
|  | 1500 | 40567.5998 | 38368.7935 | 38857.2211
S0
|  | T | O2 | N2 | 混合物性
|  | [K] | [J/mol-K] | [J/mol-K] | [J/mol-K]
|  | 200 | 193.4895 | 179.9834 | 182.9835
|  | 250 | 199.9934 | 186.4808 | 189.4824
|  | 298.15 | 205.1485 | 191.6089 | 194.6165
|  | 300 | 205.3303 | 191.789 | 194.797
|  | 350 | 209.8835 | 196.2822 | 199.3035
|  | 400 | 213.8769 | 200.1842 | 203.2258
|  | 450 | 217.4511 | 203.6398 | 206.7078
|  | 500 | 220.6994 | 206.748 | 209.8471
|  | 550 | 223.6856 | 209.5793 | 212.7128
|  | 600 | 226.4555 | 212.1856 | 215.3554
|  | 650 | 229.0423 | 214.6058 | 217.8127
|  | 700 | 231.471 | 216.8701 | 220.1135
|  | 750 | 233.7611 | 219.0015 | 222.2801
|  | 800 | 235.9278 | 221.0182 | 224.3301
|  | 850 | 237.9836 | 222.9342 | 226.2772
|  | 900 | 239.9393 | 224.7606 | 228.1323
|  | 950 | 241.8041 | 226.5057 | 229.904
|  | 1000 | 243.5867 | 228.1757 | 231.599
|  | 1050 | 245.2929 | 229.7766 | 233.2233
|  | 1100 | 246.9279 | 231.3145 | 234.7828
|  | 1150 | 248.4979 | 232.7947 | 236.2829
|  | 1200 | 250.0082 | 234.2216 | 237.7284
|  | 1250 | 251.4637 | 235.5992 | 239.1232
|  | 1300 | 252.8683 | 236.9307 | 240.471
|  | 1350 | 254.226 | 238.2195 | 241.7751
|  | 1400 | 255.5399 | 239.4682 | 243.0383
|  | 1450 | 256.8131 | 240.6794 | 244.2632
|  | 1500 | 258.0483 | 241.8553 | 245.4523

## 拡散係数
ガス物性 - 拡散係数 |  |  | 1 atm
|  |  | He-CH4 | He-O2 | He-air | He-CO2 | Ar-CH4 | Ar-N2 | Ar-CO | Ar-O2 | Ar-air | Ar-CO2 | H2-CH4 | H2-O2 | H2-air | H2-CO2 | CH4-N2 | CH4-O2 | CH4-air | N2-O2 | N2-CO2 | CO-O2 | CO-air | CO-CO2 | O2-H2O | O2-CO2 | air-H2O | air-CO2 | H2O-CO2 | CO2-C3H8
原子番号 | 組成 | 原子量 | He | He | He | He | Ar | Ar | Ar | Ar | Ar | Ar | H2 | H2 | H2 | H2 | CH4 | CH4 | CH4 | N2 | N2 | CO | CO | CO | O2 | O2 | air | air | H2O | CO2
1 | H | 1.0079 | 0 | 0 | 0 | 0 | 0 | 0 | 0 | 0 | 0 | 0 | 2 | 2 | 2 | 2 | 4 | 4 | 4 | 0 | 0 | 0 | 0 | 0 | 0 | 0 | 0 | 0 | 2 | 0
2 | He | 4.0026 | 1 | 1 | 1 | 1 | 0 | 0 | 0 | 0 | 0 | 0 | 0 | 0 | 0 | 0 | 0 | 0 | 0 | 0 | 0 | 0 | 0 | 0 | 0 | 0 | 0 | 0 | 0 | 0
6 | C | 12.0107 | 0 | 0 | 0 | 0 | 0 | 0 | 0 | 0 | 0 | 0 | 0 | 0 | 0 | 0 | 1 | 1 | 1 | 0 | 0 | 1 | 1 | 1 | 0 | 0 | 0 | 0 | 0 | 1
7 | N | 14.0067 | 0 | 0 | 0 | 0 | 0 | 0 | 0 | 0 | 0 | 0 | 0 | 0 | 0 | 0 | 0 | 0 | 0 | 2 | 2 | 0 | 0 | 0 | 0 | 0 | 1.6 | 1.6 | 0 | 0
8 | O | 15.9994 | 0 | 0 | 0 | 0 | 0 | 0 | 0 | 0 | 0 | 0 | 0 | 0 | 0 | 0 | 0 | 0 | 0 | 0 | 0 | 1 | 1 | 1 | 2 | 2 | 0.4 | 0.4 | 1 | 2
18 | Ar | 39.948 | 0 | 0 | 0 | 0 | 1 | 1 | 1 | 1 | 1 | 1 | 0 | 0 | 0 | 0 | 0 | 0 | 0 | 0 | 0 | 0 | 0 | 0 | 0 | 0 | 0 | 0 | 0 | 0
|  | 分子量 | 4.0026 | 4.0026 | 4.0026 | 4.0026 | 39.948 | 39.948 | 39.948 | 39.948 | 39.948 | 39.948 | 2.0159 | 2.0159 | 2.0159 | 2.0159 | 16.0425 | 16.0425 | 16.0425 | 28.0134 | 28.0134 | 28.0101 | 28.0101 | 28.0101 | 31.9988 | 31.9988 | 28.8105 | 28.8105 | 18.0153 | 44.0095
|  | σ | 2.576 | 2.576 | 2.576 | 2.576 | 3.33 | 3.33 | 3.33 | 3.33 | 3.33 | 3.33 | 2.92 | 2.92 | 2.92 | 2.92 | 3.746 | 3.746 | 3.746 | 3.621 | 3.621 | 3.65 | 3.65 | 3.65 | 3.458 | 3.458 | 3.5884 | 3.5884 | 2.641 | 3.763
|  | ε/k | 10.2 | 10.2 | 10.2 | 10.2 | 136.5 | 136.5 | 136.5 | 136.5 | 136.5 | 136.5 | 38 | 38 | 38 | 38 | 141.4 | 141.4 | 141.4 | 97.53 | 97.53 | 98.1 | 98.1 | 98.1 | 107.4 | 107.4 | 99.504 | 99.504 | 809.1 | 244
原子番号 | 組成 | 原子量 | CH4 | O2 | air | CO2 | CH4 | N2 | CO | O2 | air | CO2 | CH4 | O2 | air | CO2 | N2 | O2 | air | O2 | CO2 | O2 | air | CO2 | H2O | CO2 | H2O | CO2 | CO2 | C3H8
1 | H | 1.0079 | 4 | 0 | 0 | 0 | 4 | 0 | 0 | 0 | 0 | 0 | 4 | 0 | 0 | 0 | 0 | 0 | 0 | 0 | 0 | 0 | 0 | 0 | 2 | 0 | 2 | 0 | 0 | 8
2 | He | 4.0026 | 0 | 0 | 0 | 0 | 0 | 0 | 0 | 0 | 0 | 0 | 0 | 0 | 0 | 0 | 0 | 0 | 0 | 0 | 0 | 0 | 0 | 0 | 0 | 0 | 0 | 0 | 0 | 0
6 | C | 12.0107 | 1 | 0 | 0 | 1 | 1 | 0 | 1 | 0 | 0 | 1 | 1 | 0 | 0 | 1 | 0 | 0 | 0 | 0 | 1 | 0 | 0 | 1 | 0 | 1 | 0 | 1 | 1 | 3
7 | N | 14.0067 | 0 | 0 | 1.6 | 0 | 0 | 2 | 0 | 0 | 1.6 | 0 | 0 | 0 | 1.6 | 0 | 2 | 0 | 1.6 | 0 | 0 | 0 | 1.6 | 0 | 0 | 0 | 0 | 0 | 0 | 0
8 | O | 15.9994 | 0 | 2 | 0.4 | 2 | 0 | 0 | 1 | 2 | 0.4 | 2 | 0 | 2 | 0.4 | 2 | 0 | 2 | 0.4 | 2 | 2 | 2 | 0.4 | 2 | 1 | 2 | 1 | 2 | 2 | 0
18 | Ar | 39.948 | 0 | 0 | 0 | 0 | 0 | 0 | 0 | 0 | 0 | 0 | 0 | 0 | 0 | 0 | 0 | 0 | 0 | 0 | 0 | 0 | 0 | 0 | 0 | 0 | 0 | 0 | 0 | 0
|  | 分子量 | 16.0425 | 31.9988 | 28.8105 | 44.0095 | 16.0425 | 28.0134 | 28.0101 | 31.9988 | 28.8105 | 44.0095 | 16.0425 | 31.9988 | 28.8105 | 44.0095 | 28.0134 | 31.9988 | 28.8105 | 31.9988 | 44.0095 | 31.9988 | 28.8105 | 44.0095 | 18.0153 | 44.0095 | 18.0153 | 44.0095 | 44.0095 | 44.0956
|  | σ | 3.746 | 3.458 | 3.5884 | 3.763 | 3.746 | 3.621 | 3.65 | 3.458 | 3.5884 | 3.763 | 3.746 | 3.458 | 3.5884 | 3.763 | 3.621 | 3.458 | 3.5884 | 3.458 | 3.763 | 3.458 | 3.5884 | 3.763 | 2.641 | 3.763 | 2.641 | 3.763 | 3.763 | 4.982
|  | ε/k | 141.4 | 107.4 | 99.504 | 244 | 141.4 | 97.53 | 98.1 | 107.4 | 99.504 | 244 | 141.4 | 107.4 | 99.504 | 244 | 97.53 | 107.4 | 99.504 | 107.4 | 244 | 107.4 | 99.504 | 244 | 809.1 | 244 | 809.1 | 244 | 244 | 266.8
|  | 分子量12 | 6.4067 | 7.1152 | 7.0287 | 7.3378 | 22.8919 | 32.9328 | 32.9305 | 35.5343 | 33.4772 | 41.8805 | 3.5817 | 3.7928 | 3.7681 | 3.8552 | 20.4015 | 21.3708 | 20.6092 | 29.8738 | 34.2351 | 29.8719 | 28.4047 | 34.2326 | 23.0522 | 37.0552 | 22.1685 | 34.8238 | 25.5654 | 44.0525
|  | σ12 | 3.161 | 3.017 | 3.0822 | 3.1695 | 3.538 | 3.4755 | 3.49 | 3.394 | 3.4592 | 3.5465 | 3.333 | 3.189 | 3.2542 | 3.3415 | 3.6835 | 3.602 | 3.6672 | 3.5395 | 3.692 | 3.554 | 3.6192 | 3.7065 | 3.0495 | 3.6105 | 3.1147 | 3.6757 | 3.202 | 4.3725
|  | ε12/k | 37.9774 | 33.098 | 31.8581 | 49.8879 | 138.9284 | 115.3813 | 115.718 | 121.0789 | 116.5431 | 182.4993 | 73.3021 | 63.8843 | 61.4911 | 96.2912 | 117.434 | 123.233 | 118.6165 | 102.3461 | 154.2638 | 102.6447 | 98.7995 | 154.7139 | 294.7835 | 161.8814 | 283.7405 | 155.8171 | 444.3202 | 255.1454
|  | T | 拡散係数 | 拡散係数 | 拡散係数 | 拡散係数 | 拡散係数 | 拡散係数 | 拡散係数 | 拡散係数 | 拡散係数 | 拡散係数 | 拡散係数 | 拡散係数 | 拡散係数 | 拡散係数 | 拡散係数 | 拡散係数 | 拡散係数 | 拡散係数 | 拡散係数 | 拡散係数 | 拡散係数 | 拡散係数 | 拡散係数 | 拡散係数 | 拡散係数 | 拡散係数 | 拡散係数 | 拡散係数
|  | [K] | [m2/s] | [m2/s] | [m2/s] | [m2/s] | [m2/s] | [m2/s] | [m2/s] | [m2/s] | [m2/s] | [m2/s] | [m2/s] | [m2/s] | [m2/s] | [m2/s] | [m2/s] | [m2/s] | [m2/s] | [m2/s] | [m2/s] | [m2/s] | [m2/s] | [m2/s] | [m2/s] | [m2/s] | [m2/s] | [m2/s] | [m2/s] | [m2/s]
|  | 200 | 3.5196e-05 | 3.7676e-05 | 3.6588e-05 | 3.0847e-05 | 1.0163e-05 | 9.4565e-06 | 9.3681e-06 | 9.3711e-06 | 9.432e-06 | 6.6187e-06 | 3.6217e-05 | 3.9909e-05 | 3.8831e-05 | 3.1907e-05 | 1.0625e-05 | 1.0655e-05 | 1.0624e-05 | 1.0002e-05 | 7.2954e-06 | 9.911e-06 | 9.9323e-06 | 7.2294e-06 | 9.4554e-06 | 7.1764e-06 | 9.4316e-06 | 7.2655e-06 | 6.5616e-06 | 3.5901e-06
|  | 250 | 5.1381e-05 | 5.489e-05 | 5.3277e-05 | 4.5251e-05 | 1.5513e-05 | 1.4304e-05 | 1.4172e-05 | 1.4208e-05 | 1.4274e-05 | 1.0232e-05 | 5.3698e-05 | 5.8905e-05 | 5.7251e-05 | 4.7848e-05 | 1.6085e-05 | 1.6168e-05 | 1.6092e-05 | 1.5042e-05 | 1.1192e-05 | 1.4907e-05 | 1.4912e-05 | 1.1092e-05 | 1.4853e-05 | 1.1034e-05 | 1.4805e-05 | 1.1151e-05 | 1.0303e-05 | 5.6205e-06
|  | 300 | 6.9825e-05 | 7.4491e-05 | 7.2277e-05 | 6.1698e-05 | 2.1739e-05 | 1.9901e-05 | 1.972e-05 | 1.9804e-05 | 1.9867e-05 | 1.4496e-05 | 7.3695e-05 | 8.062e-05 | 7.8304e-05 | 6.6153e-05 | 2.2393e-05 | 2.2551e-05 | 2.2412e-05 | 2.0839e-05 | 1.5749e-05 | 2.0654e-05 | 2.0634e-05 | 1.5611e-05 | 2.1392e-05 | 1.5558e-05 | 2.13e-05 | 1.5699e-05 | 1.4923e-05 | 8.0604e-06
|  | 350 | 9.0371e-05 | 9.632e-05 | 9.3437e-05 | 8.0045e-05 | 2.8756e-05 | 2.618e-05 | 2.5944e-05 | 2.6087e-05 | 2.6142e-05 | 1.935e-05 | 9.6045e-05 | 0.00010488 | 0.00010182 | 8.6636e-05 | 2.9473e-05 | 2.9722e-05 | 2.9505e-05 | 2.7329e-05 | 2.0905e-05 | 2.7088e-05 | 2.7039e-05 | 2.0723e-05 | 2.8997e-05 | 2.0684e-05 | 2.8841e-05 | 2.0844e-05 | 2.0396e-05 | 1.0879e-05
|  | 400 | 0.0001129 | 0.00012026 | 0.00011665 | 0.00010018 | 3.6503e-05 | 3.3095e-05 | 3.2798e-05 | 3.301e-05 | 3.3053e-05 | 2.4747e-05 | 0.00012062 | 0.00013153 | 0.00012765 | 0.00010917 | 3.727e-05 | 3.7623e-05 | 3.7319e-05 | 3.4472e-05 | 2.6609e-05 | 3.4169e-05 | 3.4086e-05 | 2.638e-05 | 3.7599e-05 | 2.6362e-05 | 3.7358e-05 | 2.6539e-05 | 2.669e-05 | 1.405e-05
|  | 450 | 0.00013733 | 0.00014623 | 0.00014182 | 0.000122 | 4.4936e-05 | 4.0613e-05 | 4.025e-05 | 4.0539e-05 | 4.0567e-05 | 3.0647e-05 | 0.0001473 | 0.00016045 | 0.00015567 | 0.00013367 | 4.5749e-05 | 4.6217e-05 | 4.5816e-05 | 4.2236e-05 | 3.2825e-05 | 4.1866e-05 | 4.1746e-05 | 3.2544e-05 | 4.7137e-05 | 3.2556e-05 | 4.6789e-05 | 3.2746e-05 | 3.3768e-05 | 1.7549e-05
|  | 500 | 0.00016358 | 0.00017414 | 0.00016889 | 0.00014544 | 5.4021e-05 | 4.8709e-05 | 4.8276e-05 | 4.8647e-05 | 4.866e-05 | 3.702e-05 | 0.00017599 | 0.00019154 | 0.00018579 | 0.00016003 | 5.488e-05 | 5.5472e-05 | 5.4967e-05 | 5.0595e-05 | 3.9527e-05 | 5.0154e-05 | 4.9992e-05 | 3.9191e-05 | 5.7555e-05 | 3.9236e-05 | 5.7081e-05 | 3.9439e-05 | 4.1595e-05 | 2.1356e-05
|  | 550 | 0.00019159 | 0.00020394 | 0.00019778 | 0.00017045 | 6.3734e-05 | 5.7362e-05 | 5.6854e-05 | 5.7314e-05 | 5.731e-05 | 4.3843e-05 | 0.0002066 | 0.00022469 | 0.00021791 | 0.0001882 | 6.464e-05 | 6.5366e-05 | 6.4747e-05 | 5.9526e-05 | 4.6695e-05 | 5.9008e-05 | 5.8801e-05 | 4.6299e-05 | 6.8806e-05 | 4.6381e-05 | 6.8184e-05 | 4.6596e-05 | 5.0139e-05 | 2.5454e-05
|  | 600 | 0.00022132 | 0.00023556 | 0.00022844 | 0.00019697 | 7.4054e-05 | 6.6553e-05 | 6.5964e-05 | 6.652e-05 | 6.6497e-05 | 5.1097e-05 | 0.00023907 | 0.00025985 | 0.00025197 | 0.0002181 | 7.5005e-05 | 7.5875e-05 | 7.5136e-05 | 6.9008e-05 | 5.4311e-05 | 6.8409e-05 | 6.8154e-05 | 5.3852e-05 | 8.0846e-05 | 5.3974e-05 | 8.0057e-05 | 5.4202e-05 | 5.9368e-05 | 2.9827e-05
|  | 650 | 0.0002527 | 0.00026896 | 0.00026083 | 0.00022497 | 8.4962e-05 | 7.6263e-05 | 7.5589e-05 | 7.6247e-05 | 7.6203e-05 | 5.8768e-05 | 0.00027333 | 0.00029694 | 0.00028791 | 0.00024967 | 8.5958e-05 | 8.698e-05 | 8.6113e-05 | 7.9023e-05 | 6.2362e-05 | 7.8338e-05 | 7.8029e-05 | 6.1837e-05 | 9.3637e-05 | 6.2001e-05 | 9.2664e-05 | 6.2242e-05 | 6.9254e-05 | 3.4463e-05
|  | 700 | 0.00028571 | 0.00030408 | 0.00029489 | 0.00025439 | 9.6441e-05 | 8.6476e-05 | 8.5714e-05 | 8.648e-05 | 8.6412e-05 | 6.6843e-05 | 0.00030934 | 0.00033593 | 0.00032568 | 0.00028286 | 9.7478e-05 | 9.8663e-05 | 9.7659e-05 | 8.9552e-05 | 7.0835e-05 | 8.8778e-05 | 8.8412e-05 | 7.0241e-05 | 0.00010715 | 7.0451e-05 | 0.00010597 | 7.0705e-05 | 7.9773e-05 | 3.9352e-05
|  | 750 | 0.0003203 | 0.00034089 | 0.00033059 | 0.00028522 | 0.00010847 | 9.7177e-05 | 9.6322e-05 | 9.7204e-05 | 9.711e-05 | 7.5312e-05 | 0.00034704 | 0.00037675 | 0.00036523 | 0.00031761 | 0.00010955 | 0.00011091 | 0.00010976 | 0.00010058 | 7.9721e-05 | 9.9712e-05 | 9.9286e-05 | 7.9052e-05 | 0.00012135 | 7.9311e-05 | 0.00011996 | 7.9579e-05 | 9.0898e-05 | 4.4484e-05
|  | 800 | 0.00035644 | 0.00037934 | 0.00036788 | 0.00031742 | 0.00012105 | 0.00010835 | 0.0001074 | 0.0001084 | 0.00010828 | 8.4165e-05 | 0.00038639 | 0.00041938 | 0.00040653 | 0.0003539 | 0.00012216 | 0.0001237 | 0.00012239 | 0.0001121 | 8.9006e-05 | 0.00011113 | 0.00011064 | 8.8262e-05 | 0.00013622 | 8.8572e-05 | 0.00013459 | 8.8853e-05 | 0.00010261 | 4.9852e-05
|  | 850 | 0.00039408 | 0.00041941 | 0.00040673 | 0.00035096 | 0.00013415 | 0.00011999 | 0.00011894 | 0.00012007 | 0.00011992 | 9.3393e-05 | 0.00042737 | 0.00046377 | 0.00044955 | 0.00039167 | 0.00013529 | 0.00013701 | 0.00013555 | 0.00012409 | 9.8683e-05 | 0.00012302 | 0.00012246 | 9.7859e-05 | 0.00015174 | 9.8224e-05 | 0.00014986 | 9.8517e-05 | 0.00011489 | 5.545e-05
|  | 900 | 0.00043321 | 0.00046105 | 0.00044712 | 0.00038582 | 0.00014776 | 0.00013208 | 0.00013092 | 0.00013219 | 0.000132 | 0.00010299 | 0.00046993 | 0.00050989 | 0.00049424 | 0.00043091 | 0.00014893 | 0.00015085 | 0.00014923 | 0.00013654 | 0.00010874 | 0.00013536 | 0.00013473 | 0.00010783 | 0.00016788 | 0.00010826 | 0.00016575 | 0.00010856 | 0.00012771 | 6.1274e-05
|  | 950 | 0.00047379 | 0.00050424 | 0.000489 | 0.00042197 | 0.00016187 | 0.00014461 | 0.00014334 | 0.00014475 | 0.00014453 | 0.00011294 | 0.00051406 | 0.00055771 | 0.00054058 | 0.00047157 | 0.00016306 | 0.0001652 | 0.0001634 | 0.00014944 | 0.00011917 | 0.00014816 | 0.00014746 | 0.00011818 | 0.00018465 | 0.00011866 | 0.00018224 | 0.00011898 | 0.00014106 | 6.7317e-05
|  | 1000 | 0.0005158 | 0.00054894 | 0.00053235 | 0.00045939 | 0.00017647 | 0.00015757 | 0.00015619 | 0.00015774 | 0.00015749 | 0.00012325 | 0.00055972 | 0.0006072 | 0.00058854 | 0.00051364 | 0.00017769 | 0.00018004 | 0.00017805 | 0.00016279 | 0.00012997 | 0.00016139 | 0.00016062 | 0.00012889 | 0.00020201 | 0.00012943 | 0.00019933 | 0.00012976 | 0.00015492 | 7.3577e-05
|  | 1050 | 0.00055921 | 0.00059514 | 0.00057715 | 0.00049805 | 0.00019156 | 0.00017096 | 0.00016946 | 0.00017116 | 0.00017087 | 0.0001339 | 0.0006069 | 0.00065833 | 0.00063809 | 0.00055709 | 0.00019279 | 0.00019536 | 0.00019319 | 0.00017658 | 0.00014112 | 0.00017506 | 0.00017421 | 0.00013995 | 0.00021996 | 0.00014056 | 0.00021699 | 0.0001409 | 0.00016928 | 8.0048e-05
|  | 1100 | 0.00060399 | 0.0006428 | 0.00062338 | 0.00053794 | 0.00020711 | 0.00018476 | 0.00018315 | 0.000185 | 0.00018467 | 0.00014489 | 0.00065555 | 0.00071108 | 0.00068921 | 0.00060189 | 0.00020836 | 0.00021116 | 0.0002088 | 0.0001908 | 0.00015262 | 0.00018916 | 0.00018823 | 0.00015136 | 0.0002385 | 0.00015204 | 0.00023522 | 0.00015239 | 0.00018413 | 8.6728e-05
|  | 1150 | 0.00065013 | 0.00069191 | 0.000671 | 0.00057904 | 0.00022313 | 0.00019898 | 0.00019724 | 0.00019925 | 0.00019889 | 0.00015621 | 0.00070568 | 0.00076542 | 0.00074188 | 0.00064803 | 0.0002244 | 0.00022744 | 0.00022488 | 0.00020544 | 0.00016447 | 0.00020368 | 0.00020267 | 0.00016311 | 0.0002576 | 0.00016386 | 0.00025402 | 0.00016423 | 0.00019945 | 9.3612e-05
|  | 1200 | 0.00069761 | 0.00074244 | 0.00072 | 0.00062133 | 0.0002396 | 0.0002136 | 0.00021173 | 0.00021391 | 0.0002135 | 0.00016785 | 0.00075724 | 0.00082133 | 0.00079607 | 0.00069549 | 0.00024089 | 0.00024417 | 0.00024141 | 0.0002205 | 0.00017665 | 0.00021861 | 0.00021751 | 0.00017519 | 0.00027727 | 0.00017602 | 0.00027336 | 0.0001764 | 0.00021524 | 0.0001007
|  | 1250 | 0.0007464 | 0.00079436 | 0.00077036 | 0.00066478 | 0.00025652 | 0.00022861 | 0.00022662 | 0.00022896 | 0.00022851 | 0.00017982 | 0.00081023 | 0.00087878 | 0.00085175 | 0.00074425 | 0.00025783 | 0.00026136 | 0.00025839 | 0.00023597 | 0.00018917 | 0.00023395 | 0.00023277 | 0.0001876 | 0.00029749 | 0.00018851 | 0.00029325 | 0.0001889 | 0.00023148 | 0.00010798
|  | 1300 | 0.00079649 | 0.00084767 | 0.00082206 | 0.0007094 | 0.00027389 | 0.00024402 | 0.00024189 | 0.00024441 | 0.00024392 | 0.0001921 | 0.00086462 | 0.00093776 | 0.00090892 | 0.00079429 | 0.00027522 | 0.000279 | 0.00027582 | 0.00025185 | 0.00020201 | 0.00024969 | 0.00024842 | 0.00020034 | 0.00031825 | 0.00020133 | 0.00031367 | 0.00020173 | 0.00024817 | 0.00011546
|  | 1350 | 0.00084786 | 0.00090234 | 0.00087507 | 0.00075515 | 0.00029168 | 0.00025982 | 0.00025755 | 0.00026024 | 0.00025971 | 0.00020469 | 0.0009204 | 0.00099825 | 0.00096754 | 0.0008456 | 0.00029304 | 0.00029708 | 0.00029368 | 0.00026812 | 0.00021518 | 0.00026583 | 0.00026447 | 0.0002134 | 0.00033956 | 0.00021447 | 0.00033463 | 0.00021488 | 0.0002653 | 0.00012313
|  | 1400 | 0.0009005 | 0.00095836 | 0.0009294 | 0.00080203 | 0.00030991 | 0.000276 | 0.00027359 | 0.00027646 | 0.00027589 | 0.00021758 | 0.00097755 | 0.0010602 | 0.0010276 | 0.00089816 | 0.00031129 | 0.0003156 | 0.00031198 | 0.0002848 | 0.00022866 | 0.00028236 | 0.00028091 | 0.00022677 | 0.00036139 | 0.00022793 | 0.0003561 | 0.00022834 | 0.00028286 | 0.000131
|  | 1450 | 0.00095438 | 0.0010157 | 0.00098501 | 0.00085002 | 0.00032856 | 0.00029256 | 0.00029001 | 0.00029306 | 0.00029244 | 0.00023077 | 0.0010361 | 0.0011237 | 0.0010891 | 0.00095196 | 0.00032997 | 0.00033455 | 0.0003307 | 0.00030186 | 0.00024246 | 0.00029928 | 0.00029774 | 0.00024045 | 0.00038374 | 0.0002417 | 0.00037808 | 0.00024212 | 0.00030084 | 0.00013904
|  | 1500 | 0.0010095 | 0.0010744 | 0.0010419 | 0.00089911 | 0.00034763 | 0.00030949 | 0.00030679 | 0.00031003 | 0.00030937 | 0.00024427 | 0.0010959 | 0.0011886 | 0.001152 | 0.001007 | 0.00034908 | 0.00035393 | 0.00034985 | 0.00031932 | 0.00025656 | 0.00031658 | 0.00031495 | 0.00025444 | 0.00040661 | 0.00025578 | 0.00040057 | 0.00025621 | 0.00031925 | 0.00014728
日本機械学会編, 伝熱工学資料 改訂第 4 版, 1986
|  |  | He-CH4 | He-O2 | He-air | He-CO2 | Ar-CH4 | Ar-N2 | Ar-CO | Ar-O2 | Ar-air | Ar-CO2 | H2-CH4 | H2-O2 | H2-air | H2-CO2 | CH4-N2 | CH4-O2 | CH4-air | N2-O2 | N2-CO2 | CO-O2 | CO-air | CO-CO2 | O2-H2O | O2-CO2 | air-H2O | air-CO2 | H2O-CO2 | CO2-C3H8
|  | A | 3.13e-05 | 4.37e-05 | 3.78e-05 | 3.31e-05 | 7.84e-06 | 9.04e-06 | 9.04e-06 | 9.77e-06 | 9.17e-06 | 1.74e-05 | 3.13e-05 | 4.17e-05 | 3.64e-05 | 3.14e-05 | 1e-05 | 1.68e-05 | 1.03e-05 | 1.13e-05 | 3.15e-05 | 1.13e-05 | 1.12e-05 | 5.77e-06 | 2.78e-05 | 1.56e-05 | 2.75e-05 | 2.7e-05 | 9.24e-05 | 1.77e-06
|  | s | 1.75 | 1.71 | 1.729 | 1.72 | 1.785 | 1.752 | 1.752 | 1.736 | 1.749 | 1.646 | 1.765 | 1.732 | 1.75 | 1.75 | 1.75 | 1.695 | 1.747 | 1.724 | 1.57 | 1.724 | 1.73 | 1.803 | 1.632 | 1.661 | 1.632 | 1.59 | 1.5 | 1.896
|  | S | 0 | 0 | 0 | 0 | 0 | 0 | 0 | 0 | 0 | 89.1 | 0 | 0 | 0 | 11.7 | 0 | 44.2 | 0 | 0 | 113.6 | 0 | 0 | 0 | 0 | 61.3 | 0 | 102.1 | 307.9 | 0
|  | Tmin | 298 | 244 | 244 | 200 | 307 | 244 | 244 | 243 | 244 | 276 | 293 | 252 | 252 | 200 | 298 | 294 | 298 | 285 | 288 | 285 | 285 | 282 | 450 | 287 | 450 | 280 | 296 | 298
|  | Tmax | 10000 | 10000 | 10000 | 530 | 10000 | 10000 | 10000 | 10000 | 10000 | 1800 | 10000 | 10000 | 10000 | 550 | 10000 | 10000 | 10000 | 10000 | 1800 | 10000 | 10000 | 473 | 1070 | 1083 | 1070 | 1800 | 1640 | 550
|  | T | 拡散係数 | 拡散係数 | 拡散係数 | 拡散係数 | 拡散係数 | 拡散係数 | 拡散係数 | 拡散係数 | 拡散係数 | 拡散係数 | 拡散係数 | 拡散係数 | 拡散係数 | 拡散係数 | 拡散係数 | 拡散係数 | 拡散係数 | 拡散係数 | 拡散係数 | 拡散係数 | 拡散係数 | 拡散係数 | 拡散係数 | 拡散係数 | 拡散係数 | 拡散係数 | 拡散係数 | 拡散係数
|  | [K] | [m2/s] | [m2/s] | [m2/s] | [m2/s] | [m2/s] | [m2/s] | [m2/s] | [m2/s] | [m2/s] | [m2/s] | [m2/s] | [m2/s] | [m2/s] | [m2/s] | [m2/s] | [m2/s] | [m2/s] | [m2/s] | [m2/s] | [m2/s] | [m2/s] | [m2/s] | [m2/s] | [m2/s] | [m2/s] | [m2/s] | [m2/s] | [m2/s]
200
|  | 250 |  | 5.5076e-05 | 5.2909e-05 | 4.4084e-05 |  | 1.4367e-05 | 1.4367e-05 | 1.4214e-05 | 1.4334e-05 |  |  |  |  | 4.7098e-05
|  | 300 | 6.7687e-05 | 7.5224e-05 | 7.2516e-05 | 6.0322e-05 |  | 1.9774e-05 | 1.9774e-05 | 1.9506e-05 | 1.9718e-05 | 1.5449e-05 | 7.3733e-05 | 8.1379e-05 | 7.8716e-05 | 6.5306e-05 | 2.1625e-05 | 2.2911e-05 | 2.1896e-05 | 2.1069e-05 | 1.6709e-05 | 2.1069e-05 | 2.1609e-05 | 1.6882e-05 |  | 1.6553e-05 |  | 1.6679e-05 | 1.7204e-05 | 8.8023e-06
|  | 350 | 8.8647e-05 | 9.7912e-05 | 9.4664e-05 | 7.8637e-05 | 2.7257e-05 | 2.5905e-05 | 2.5905e-05 | 2.5492e-05 | 2.5819e-05 | 2.0774e-05 | 9.6789e-05 | 0.00010628 | 0.00010309 | 8.6006e-05 | 2.8322e-05 | 3.0385e-05 | 2.8663e-05 | 2.7482e-05 | 2.2467e-05 | 2.7482e-05 | 2.8213e-05 | 2.2291e-05 |  | 2.2017e-05 |  | 2.2374e-05 | 2.5103e-05 | 1.179e-05
|  | 400 | 0.00011198 | 0.00012303 | 0.00011925 | 9.894e-05 | 3.4593e-05 | 3.2732e-05 | 3.2732e-05 | 3.2142e-05 | 3.2612e-05 | 2.6718e-05 | 0.00012251 | 0.00013394 | 0.00013023 | 0.0001091 | 3.5777e-05 | 3.8709e-05 | 3.6194e-05 | 3.4596e-05 | 2.8854e-05 | 3.4596e-05 | 3.5545e-05 | 2.8359e-05 |  | 2.8093e-05 |  | 2.8694e-05 | 3.4234e-05 | 1.5187e-05
|  | 450 | 0.00013762 | 0.00015048 | 0.00014618 | 0.00012116 | 4.2687e-05 | 4.0234e-05 | 4.0234e-05 | 3.9434e-05 | 4.0072e-05 | 3.3247e-05 | 0.00015082 | 0.00016425 | 0.00016004 | 0.00013451 | 4.3967e-05 | 4.7846e-05 | 4.4463e-05 | 4.2385e-05 | 3.5828e-05 | 4.2385e-05 | 4.3579e-05 | 3.5069e-05 |  | 3.475e-05 |  | 3.5599e-05 | 4.4498e-05 | 1.8987e-05
|  | 500 | 0.00016548 | 0.00018019 | 0.00017539 | 0.00014523 | 5.152e-05 | 4.8391e-05 | 4.8391e-05 | 4.7349e-05 | 4.818e-05 | 4.0333e-05 | 0.00018165 | 0.00019713 | 0.00019244 | 0.00016217 | 5.2869e-05 | 5.7766e-05 | 5.3449e-05 | 5.0828e-05 | 4.3353e-05 | 5.0828e-05 | 5.2292e-05 |  | 7.0593e-05 | 4.1963e-05 | 6.9832e-05 | 4.3057e-05 | 5.5807e-05 | 2.3186e-05
|  | 550 | 0.00019551 | 0.00021208 | 0.00020681 |  | 6.1075e-05 | 5.7185e-05 | 5.7185e-05 | 5.5868e-05 | 5.692e-05 | 4.7955e-05 | 0.00021492 | 0.00023251 | 0.00022737 |  | 6.2465e-05 | 6.8442e-05 | 6.3132e-05 | 5.9905e-05 | 5.1402e-05 | 5.9905e-05 | 6.1666e-05 |  | 8.2474e-05 | 4.9712e-05 | 8.1584e-05 | 5.1041e-05 | 6.8091e-05
|  | 600 | 0.00022767 | 0.0002461 | 0.00024039 |  | 7.1337e-05 | 6.6602e-05 | 6.6602e-05 | 6.4978e-05 | 6.6276e-05 | 5.6091e-05 | 0.0002506 | 0.00027033 | 0.00026477 |  | 7.2739e-05 | 7.9851e-05 | 7.3497e-05 | 6.96e-05 | 5.9949e-05 | 6.96e-05 | 7.1684e-05 |  | 9.5058e-05 | 5.7978e-05 | 9.4032e-05 | 5.9528e-05 | 8.1289e-05
|  | 650 | 0.0002619 | 0.0002822 | 0.00027607 |  | 8.2294e-05 | 7.6629e-05 | 7.6629e-05 | 7.4664e-05 | 7.6235e-05 | 6.4725e-05 | 0.00028863 | 0.00031053 | 0.00030458 |  | 8.3676e-05 | 9.1974e-05 | 8.4527e-05 | 7.9899e-05 | 6.8974e-05 | 7.9899e-05 | 8.233e-05 |  | 0.00010832 | 6.6745e-05 | 0.00010715 | 6.8498e-05 | 9.535e-05
|  | 700 | 0.00029817 | 0.00032033 | 0.00031381 |  | 9.3933e-05 | 8.7253e-05 | 8.7253e-05 | 8.4915e-05 | 8.6785e-05 | 7.3842e-05 | 0.00032896 | 0.00035306 | 0.00034676 |  | 9.5262e-05 | 0.00010479 | 9.6211e-05 | 9.0788e-05 | 7.8458e-05 | 9.0788e-05 | 9.3592e-05 |  | 0.00012225 | 7.5998e-05 | 0.00012093 | 7.7934e-05 | 0.00011023
|  | 750 | 0.00033644 | 0.00036044 | 0.00035357 |  | 0.00010624 | 9.8464e-05 | 9.8464e-05 | 9.572e-05 | 9.7916e-05 | 8.3427e-05 | 0.00037156 | 0.00039787 | 0.00039125 |  | 0.00010749 | 0.00011829 | 0.00010853 | 0.00010225 | 8.8384e-05 | 0.00010225 | 0.00010546 |  | 0.00013682 | 8.5725e-05 | 0.00013534 | 8.7819e-05 | 0.00012588
|  | 800 | 0.00037666 | 0.0004025 | 0.00039531 |  | 0.00011922 | 0.00011025 | 0.00011025 | 0.00010707 | 0.00010962 | 9.3469e-05 | 0.00041639 | 0.00044493 | 0.00043804 |  | 0.00012034 | 0.00013245 | 0.00012149 | 0.00011429 | 9.874e-05 | 0.00011429 | 0.00011791 |  | 0.00015202 | 9.5913e-05 | 0.00015037 | 9.8141e-05 | 0.00014228
|  | 850 | 0.00041882 | 0.00044647 | 0.00043899 |  | 0.00013284 | 0.00012261 | 0.00012261 | 0.00011895 | 0.00012188 | 0.00010396 | 0.00046341 | 0.00049419 | 0.00048706 |  | 0.00013381 | 0.00014726 | 0.00013506 | 0.00012688 | 0.00010951 | 0.00012688 | 0.00013095 |  | 0.00016782 | 0.00010655 | 0.00016601 | 0.00010889 | 0.0001594
|  | 900 | 0.00046288 | 0.00049231 | 0.00048459 |  | 0.00014711 | 0.00013552 | 0.00013552 | 0.00013136 | 0.00013469 | 0.00011488 | 0.0005126 | 0.00054561 | 0.0005383 |  | 0.00014789 | 0.00016271 | 0.00014924 | 0.00014002 | 0.00012069 | 0.00014002 | 0.00014456 |  | 0.00018423 | 0.00011764 | 0.00018225 | 0.00012004 | 0.0001772
|  | 950 | 0.00050882 | 0.00053999 | 0.00053208 |  | 0.00016201 | 0.00014898 | 0.00014898 | 0.00014429 | 0.00014805 | 0.00012623 | 0.00056393 | 0.00059917 | 0.00059172 |  | 0.00016256 | 0.00017879 | 0.00016403 | 0.0001537 | 0.00013225 | 0.0001537 | 0.00015874 |  | 0.00020123 | 0.00012915 | 0.00019906 | 0.0001316 | 0.00019566
|  | 1000 | 0.0005566 | 0.0005895 | 0.00058142 |  | 0.00017755 | 0.00016299 | 0.00016299 | 0.00015772 | 0.00016195 | 0.00013799 | 0.00061737 | 0.00065484 | 0.00064729 |  | 0.00017783 | 0.00019549 | 0.00017941 | 0.00016791 | 0.0001442 | 0.00016791 | 0.00017347 |  | 0.0002188 | 0.00014109 | 0.00021644 | 0.00014356 | 0.00021476
|  | 1050 | 0.00060621 | 0.00064079 | 0.0006326 |  | 0.0001937 | 0.00017754 | 0.00017754 | 0.00017166 | 0.00017637 | 0.00015017 | 0.00067289 | 0.00071258 | 0.00070499 |  | 0.00019368 | 0.00021279 | 0.00019537 | 0.00018265 | 0.00015653 | 0.00018265 | 0.00018875 |  | 0.00023693 | 0.00015345 | 0.00023438 | 0.00015589 | 0.00023448
|  | 1100 | 0.00065763 | 0.00069385 | 0.00068558 |  | 0.00021048 | 0.00019261 | 0.00019261 | 0.0001861 | 0.00019132 | 0.00016274 | 0.00073047 | 0.00077237 | 0.00076478 |  | 0.00021011 | 0.00023068 | 0.00021191 | 0.0001979 | 0.00016922 | 0.0001979 | 0.00020456 |  |  |  |  | 0.0001686 | 0.0002548
|  | 1150 | 0.00071083 | 0.00074864 | 0.00074035 |  | 0.00022786 | 0.00020821 | 0.00020821 | 0.00020103 | 0.00020679 | 0.00017572 | 0.00079009 | 0.00083419 | 0.00082665 |  | 0.0002271 | 0.00024917 | 0.00022902 | 0.00021366 | 0.00018227 | 0.00021366 | 0.00022092 |  |  |  |  | 0.00018168 | 0.0002757
|  | 1200 | 0.00076579 | 0.00080516 | 0.00079689 |  | 0.00024584 | 0.00022433 | 0.00022433 | 0.00021645 | 0.00022277 | 0.00018908 | 0.00085172 | 0.000898 | 0.00089057 |  | 0.00024466 | 0.00026824 | 0.0002467 | 0.00022993 | 0.00019566 | 0.00022993 | 0.00023779 |  |  |  |  | 0.00019512 | 0.00029717
|  | 1250 | 0.0008225 | 0.00086337 | 0.00085516 |  | 0.00026442 | 0.00024097 | 0.00024097 | 0.00023234 | 0.00023926 | 0.00020282 | 0.00091536 | 0.00096379 | 0.00095652 |  | 0.00026278 | 0.00028788 | 0.00026493 | 0.00024669 | 0.00020941 | 0.00024669 | 0.0002552 |  |  |  |  | 0.00020892 | 0.0003192
|  | 1300 | 0.00088094 | 0.00092326 | 0.00091517 |  | 0.0002836 | 0.00025811 | 0.00025811 | 0.00024871 | 0.00025625 | 0.00021694 | 0.00098097 | 0.0010315 | 0.0010245 |  | 0.00028145 | 0.00030809 | 0.00028372 | 0.00026395 | 0.00022349 | 0.00026395 | 0.00027311 |  |  |  |  | 0.00022306 | 0.00034176
|  | 1350 | 0.00094108 | 0.00098481 | 0.00097687 |  | 0.00030336 | 0.00027575 | 0.00027575 | 0.00026555 | 0.00027373 | 0.00023143 | 0.0010485 | 0.0011012 | 0.0010944 |  | 0.00030067 | 0.00032886 | 0.00030306 | 0.00028169 | 0.0002379 | 0.00028169 | 0.00029154 |  |  |  |  | 0.00023755 | 0.00036486
|  | 1400 | 0.0010029 | 0.001048 | 0.0010403 |  | 0.00032371 | 0.00029389 | 0.00029389 | 0.00028286 | 0.00029171 | 0.00024628 | 0.001118 | 0.0011728 | 0.0011663 |  | 0.00032042 | 0.00035017 | 0.00032294 | 0.00029992 | 0.00025263 | 0.00029992 | 0.00031047 |  |  |  |  | 0.00025237 | 0.00038846
|  | 1450 | 0.0010664 | 0.0011128 | 0.0011053 |  | 0.00034463 | 0.00031253 | 0.00031253 | 0.00030063 | 0.00031017 | 0.0002615 | 0.0011895 | 0.0012463 | 0.0012402 |  | 0.00034072 | 0.00037204 | 0.00034336 | 0.00031862 | 0.00026769 | 0.00031862 | 0.0003299 |  |  |  |  | 0.00026752 | 0.00041258
|  | 1500 | 0.0011316 | 0.0011792 | 0.0011721 |  | 0.00036613 | 0.00033165 | 0.00033165 | 0.00031885 | 0.00032912 | 0.00027708 | 0.0012628 | 0.0013217 | 0.001316 |  | 0.00036154 | 0.00039445 | 0.00036431 | 0.0003378 | 0.00028306 | 0.0003378 | 0.00034983 |  |  |  |  | 0.000283 | 0.00043718
| He: He-CH4; Ar: He-O2 |  |  |  |  | He-air | [6 empty] | He-CO2
| He: Ar-CH4; Ar: Ar-N2 |  |  |  |  | Ar-CO | [6 empty] | Ar-O2
| He: Ar-air; Ar: Ar-CO2 |  |  |  |  | H2-CH4 | [6 empty] | H2-O2
| He: H2-air; Ar: H2-CO2 |  |  |  |  | CH4-N2 | [6 empty] | CH4-O2
| He: CH4-air; Ar: N2-O2 |  |  |  |  | N2-CO2 | [6 empty] | CO-O2
| He: CO-air; Ar: CO-CO2 |  |  |  |  | O2-H2O | [6 empty] | O2-CO2
| He: air-H2O; Ar: air-CO2 |  |  |  |  | H2O-CO2 | [6 empty] | CO2-C3H8